## T310
VDS | 9º | 10º | NOME CATALOGO | NOME MODELO | FIGURA | NOME | GRUPO | REF NO. | PART NO. | DESCRIÇÃO | QTY | COMENTÁRIOS
ZTT11 | 0 | 0 | T310 | T310 | E01 | MOTOR COMPLETO | Motor | 1 | 5540101013000 | ZT180MN ENGINE A (BOSCH EFI SINGLE ROCKER VERSION) | 1
ZTT11 | 0 | 0 | T310 | T310 | E01 | MOTOR COMPLETO | Motor | 2 | 5540101015051 | ZT180MN ENGINE A (BOSCH EFI SINGLE ROCKER VERSION/DARK GREY) | 1
ZTT11 | 0 | 0 | T310 | T310 | E02 | TAMPA TRASEIRA DO MOTOR | Motor | 1 | 4044201022051 | TAMPA ESQUERDA DA ENGRENAGEM DO VIRABREQUIM ZT310-T | 1
ZTT11 | 0 | 0 | T310 | T310 | E02 | TAMPA TRASEIRA DO MOTOR | Motor | 2 | 4050854002051 | TAMPA TRASEIRA ESQUERDA CINZA DO MOTOR ZT310-R ZT310-V ZT310-T | 1
ZTT11 | 0 | 0 | T310 | T310 | E02 | TAMPA TRASEIRA DO MOTOR | Motor | 3 | 1251112003093 | M6×45 HEX FLANGE SURFACE 9.8 BOLT (COLOR ZINC) | 2
ZTT11 | 0 | 0 | T310 | T310 | E03 | CONJUNTO DA TAMPA DIREITA DO MOTOR | Motor | 7-1 | 4050454007000 | ZT180MN SLIDING CLUTCH RIGHT CRANKCASE COVER SUB-ASSEMBLY (TITANIUM GOLD) | 1
ZTT11 | 0 | 0 | T310 | T310 | E03 | CONJUNTO DA TAMPA DIREITA DO MOTOR | Motor | 7-1 | 4050454013051 | ZT180MN SLIDING CLUTCH RIGHT CRANKCASE COVER SUB-ASSEMBLY (DARK GRAY) | 1
ZTT11 | 0 | 0 | T310 | T310 | E03 | CONJUNTO DA TAMPA DIREITA DO MOTOR | Motor | 7-2 | 1251112002093 | PARAFUSO HEXAGONAL M6X30 ZT310-V | 2
ZTT11 | 0 | 0 | T310 | T310 | E03 | CONJUNTO DA TAMPA DIREITA DO MOTOR | Motor | 7-3 | 1251112003093 | M6×45 HEX FLANGE SURFACE 9.8 BOLT (COLOR ZINC) | 4
ZTT11 | 0 | 0 | T310 | T310 | E03 | CONJUNTO DA TAMPA DIREITA DO MOTOR | Motor | 7-4 | 1251112004093 | M6×60 HEXAGON FLANGE BOLTS (COLOR ZINC) | 3
ZTT11 | 0 | 0 | T310 | T310 | E03 | CONJUNTO DA TAMPA DIREITA DO MOTOR | Motor | 7-5 | 1251112005093 | M6×75 HEXAGON FLANGE BOLTS (COLOR ZINC) | 1
ZTT11 | 0 | 0 | T310 | T310 | E03 | CONJUNTO DA TAMPA DIREITA DO MOTOR | Motor | 7-6 | 1251112006093 | M6×90 HEXAGON FLANGE BOLTS (COLOR ZINC) | 1
ZTT11 | 0 | 0 | T310 | T310 | E03 | CONJUNTO DA TAMPA DIREITA DO MOTOR | Motor | 7-7 | 1051354008000 | ZT180MN CLUTCH CABLE BRACKET | 1
ZTT11 | 0 | 0 | T310 | T310 | E03 | CONJUNTO DA TAMPA DIREITA DO MOTOR | Motor | 7-8 | 1251513001019 | JUNTA DE COBRE ZT310-R ZT310-T | 1
ZTT11 | 0 | 0 | T310 | T310 | E03 | CONJUNTO DA TAMPA DIREITA DO MOTOR | Motor | 7-9 | 1051653005000 | ZT173YMM RIGHT CRANKCASE COVER CUSHION PIECE | 1
ZTT11 | 0 | 0 | T310 | T310 | E04 | TAMPA DIREITA DO MOTOR | Motor | 7-1-1 | 4050454009000 | SUBCONJUNTO DA TAMPA DIREITA DA EMBREAGEM ZT310-R ZT310-T | 1
ZTT11 | 0 | 0 | T310 | T310 | E04 | TAMPA DIREITA DO MOTOR | Motor | 7-1-1 | 4050454016051 | SUBCONJUNTO DA TAMPA DIREITA DA EMBREAGEM CINZA ESCURO ZT310-R ZT310-T | 1
ZTT11 | 0 | 0 | T310 | T310 | E05 | TAMPA ESQUERDA DO CÁRTER | Motor | 4-1-1-1 | 4050154003000 | CONJUNTO DO CARTER ESQUERDO ZT310-R ZT310-T | 1
ZTT11 | 0 | 0 | T310 | T310 | E05 | TAMPA ESQUERDA DO CÁRTER | Motor | 4-1-1-5 | 1051354005000 | ZT180MN GEAR SWITCH TENSION DISC | 1
ZTT11 | 0 | 0 | T310 | T310 | E05 | TAMPA ESQUERDA DO CÁRTER | Motor | 4-1-1-6 | 1051354003000 | 63/22 DEEP GROOVE BALL BEARING FIXED PIN | 2
ZTT11 | 0 | 0 | T310 | T310 | E05 | TAMPA ESQUERDA DO CÁRTER | Motor | 4-1-1-7 | 1051354001000 | ZT180MN COUNTERSHAFT OIL SEAL COVER | 1
ZTT11 | 0 | 0 | T310 | T310 | E05 | TAMPA ESQUERDA DO CÁRTER | Motor | 4-1-1-8 | 1251100067093 | PARAFUSO M6X10 ZT310-R ZT310-T | 6
ZTT11 | 0 | 0 | T310 | T310 | E06 | PEÇAS DO CÁRTER ESQUERDO | Motor | 4-1-1-1-1 | 4050154004000 | CONJUNTO DO CARTER ESQUERDO SEM ROLAMENTO ZT310-R ZT310-T | 1
ZTT11 | 0 | 0 | T310 | T310 | E06 | PEÇAS DO CÁRTER ESQUERDO | Motor | 4-1-1-1-2 | 1250601082000 | ROLAMENTO DE ESFERAS (FAG) ZT310-R ZT310-T | 1
ZTT11 | 0 | 0 | T310 | T310 | E06 | PEÇAS DO CÁRTER ESQUERDO | Motor | 4-1-1-1-3 | 1250601036000 | ROLAMENTO DE ESFERAS 6202RS/P6 ZT310-R ZT310-T | 1
ZTT11 | 0 | 0 | T310 | T310 | E06 | PEÇAS DO CÁRTER ESQUERDO | Motor | 4-1-1-1-4 | 1250601056000 | ROLAMENTO DE ESFERAS 63/23RS/P5 ZT310-R ZT310-T | 1
ZTT11 | 0 | 0 | T310 | T310 | E06 | PEÇAS DO CÁRTER ESQUERDO | Motor | 4-1-1-1-5 | 1250602022000 | ROLAMENTO DE AGULHAS GB290-HK1010 ZT310-R ZT310-T | 1
ZTT11 | 0 | 0 | T310 | T310 | E06 | PEÇAS DO CÁRTER ESQUERDO | Motor | 4-1-1-1-6 | 1250602020000 | ROLAMENTO DE AGULHAS HK222910 ZT310-R ZT310-T | 1
ZTT11 | 0 | 0 | T310 | T310 | E06 | PEÇAS DO CÁRTER ESQUERDO | Motor | 4-1-1-1-7 | 1051554002000 | RETENTOR DE OLEO 30X42X7 ZT310-R ZT310-T | 1
ZTT11 | 0 | 0 | T310 | T310 | E06 | PEÇAS DO CÁRTER ESQUERDO | Motor | 4-1-1-1-8 | 1051553005000 | RETENTOR DE OLEO DE BORRACHA 14X28X7 ZT310-R ZT310-T | 1
ZTT11 | 0 | 0 | T310 | T310 | E07 | CONJUNTO DA TAMPA ESQUERDA DO CÁRTER | Motor | 6-1 | 4050354013000 | TAMPA DO MOTOR ESQUERDA DOURADA ZT310-R ZT310-T | 1
ZTT11 | 0 | 0 | T310 | T310 | E07 | CONJUNTO DA TAMPA ESQUERDA DO CÁRTER | Motor | 6-1 | 4050354014051 | TAMPA DO MOTOR ESQUERDA CINZA ESCURO ZT310-R ZT310-T | 1
ZTT11 | 0 | 0 | T310 | T310 | E07 | CONJUNTO DA TAMPA ESQUERDA DO CÁRTER | Motor | 6-2 | 1051653004000 | JUNTA DA TAMPA ESQUERDA DO MOTOR ZT310-R ZT310-T | 1
ZTT11 | 0 | 0 | T310 | T310 | E07 | CONJUNTO DA TAMPA ESQUERDA DO CÁRTER | Motor | 6-3 | 4050958004000 | CONJUNTO DA TAMPA DA ENGRENAGEM DE REDUCAO DOURADA ZT310-R ZT310-T | 1
ZTT11 | 0 | 0 | T310 | T310 | E07 | CONJUNTO DA TAMPA ESQUERDA DO CÁRTER | Motor | 6-3 | 4051058001051 | CONJUNTO DA TAMPA DA ENGRENAGEM DE REDUCAO CINZA ESCURO ZT310-R ZT310-T | 1
ZTT11 | 0 | 0 | T310 | T310 | E07 | CONJUNTO DA TAMPA ESQUERDA DO CÁRTER | Motor | 6-4 | 1251112002093 | PARAFUSO HEXAGONAL M6X30 ZT310-V | 4
ZTT11 | 0 | 0 | T310 | T310 | E07 | CONJUNTO DA TAMPA ESQUERDA DO CÁRTER | Motor | 6-5 | 1051453005000 | 69×3 NITRILE RUBBER O-RINGS | 1
ZTT11 | 0 | 0 | T310 | T310 | E07 | CONJUNTO DA TAMPA ESQUERDA DO CÁRTER | Motor | 6-8 | 1251112005093 | BOLT, M6×75 | 7
ZTT11 | 0 | 0 | T310 | T310 | E08 | COMPONENTES DO CÁRTER ESQUERDO | Motor | 6-1-1 | 4050358004000 | CONJUNTO DA TAMPA DO MOTOR ESQUERDO DOURADO ZT310-R ZT310-T | 1
ZTT11 | 0 | 0 | T310 | T310 | E08 | COMPONENTES DO CÁRTER ESQUERDO | Motor | 6-1-1 | 4050358003051 | CONJUNTO DA TAMPA DO MOTOR ESQUERDO CINZA ESCURO ZT310-R ZT310-T | 1
ZTT11 | 0 | 0 | T310 | T310 | E08 | COMPONENTES DO CÁRTER ESQUERDO | Motor | 6-1-2 | 1051054022000 | ESTATOR ZT310-R ZT310-T | 1
ZTT11 | 0 | 0 | T310 | T310 | E08 | COMPONENTES DO CÁRTER ESQUERDO | Motor | 6-1-3 | 1051054024000 | ARRUELA BIPARTIDA DO ESTATOR ZT310-R ZT310-T | 1
ZTT11 | 0 | 0 | T310 | T310 | E08 | COMPONENTES DO CÁRTER ESQUERDO | Motor | 6-1-4 | 1051353005000 | ZT173YMM STATOR PRESSURE PLATE | 1
ZTT11 | 0 | 0 | T310 | T310 | E08 | COMPONENTES DO CÁRTER ESQUERDO | Motor | 6-1-5 | 1251201001094 | M5×15－5# INTERNAL HEXAGONAL ROUND SCREW | 3
ZTT11 | 0 | 0 | T310 | T310 | E08 | COMPONENTES DO CÁRTER ESQUERDO | Motor | 6-1-6 | 1251201002094 | M6×35 INTERNAL HEXAGONAL SCREW | 3
ZTT11 | 0 | 0 | T310 | T310 | E09 | CONJUNTO DO CÁRTER DIREITO | Motor | 5-1-1 | 4050254003000 | CONJUNTO DO CARTER DIREITO ZT310-R ZT310-T | 1
ZTT11 | 0 | 0 | T310 | T310 | E09 | CONJUNTO DO CÁRTER DIREITO | Motor | 5-1-2 | 1051353006000 | ZT173YMM SPINDLE BEARING BAFFLE | 1
ZTT11 | 0 | 0 | T310 | T310 | E09 | CONJUNTO DO CÁRTER DIREITO | Motor | 5-1-3 | 1051353001000 | ZT173YMM OIL AND GAS BAFFLE SUB-ASSEMBLY | 1
ZTT11 | 0 | 0 | T310 | T310 | E09 | CONJUNTO DO CÁRTER DIREITO | Motor | 5-1-4 | 1050853010000 | FILTRO DO CARTER 66X50 ZT310-R ZT310-T | 1
ZTT11 | 0 | 0 | T310 | T310 | E09 | CONJUNTO DO CÁRTER DIREITO | Motor | 5-1-5 | 1251112001093 | M6×16 HEXAGON FLANGE BOLTS (COLOR ZINC) | 4
ZTT11 | 0 | 0 | T310 | T310 | E09 | CONJUNTO DO CÁRTER DIREITO | Motor | 5-1-6 | 1051301052000 | LOCATING PIN 12×20 | 1
ZTT11 | 0 | 0 | T310 | T310 | E10 | PEÇAS DO CÁRTER DIREITO | Motor | 5-1-1-1 | 4050254005000 | ZT180MN RIGHT CRANKCASE PARTS（WITHOUT BEARING） | 1
ZTT11 | 0 | 0 | T310 | T310 | E10 | PEÇAS DO CÁRTER DIREITO | Motor | 5-1-1-2 | 1250601082000 | ROLAMENTO DE ESFERAS (FAG) ZT310-R ZT310-T | 1
ZTT11 | 0 | 0 | T310 | T310 | E10 | PEÇAS DO CÁRTER DIREITO | Motor | 5-1-1-3 | 1250601052000 | ROLAMENTO DE ESFERAS 62/22/P5 ZT310-R ZT310-T | 1
ZTT11 | 0 | 0 | T310 | T310 | E10 | PEÇAS DO CÁRTER DIREITO | Motor | 5-1-1-4 | 1250601057000 | ROLAMENTO DE ESFERAS 6203/P5 ZT310-R ZT310-T | 1
ZTT11 | 0 | 0 | T310 | T310 | E10 | PEÇAS DO CÁRTER DIREITO | Motor | 5-1-1-5 | 1250602026000 | ROLAMENTO DE AGULHAS HK2012 ZT310-R ZT310-T | 1
ZTT11 | 0 | 0 | T310 | T310 | E11 | PINO DO CÁRTER | Motor | 5-3 | 1251401001000 | Φ8×14 HOLLOW LOCATING PIN | 1
ZTT11 | 0 | 0 | T310 | T310 | E11 | PINO DO CÁRTER | Motor | 5-4 | 1251112002093 | PARAFUSO HEXAGONAL M6X30 ZT310-V | 1
ZTT11 | 0 | 0 | T310 | T310 | E11 | PINO DO CÁRTER | Motor | 5-5 | 1050854007000 | Φ6×6 HOLLOW LOCATING PIN | 1
ZTT11 | 0 | 0 | T310 | T310 | E12 | JUNTA DO CÁRTER | Motor | 4-1-2 | 1051654005000 | JUNTA DO CARTER ZT310-R ZT310-T | 1
ZTT11 | 0 | 0 | T310 | T310 | E12 | JUNTA DO CÁRTER | Motor | 4-1-3 | 1251112002093 | PARAFUSO HEXAGONAL M6X30 ZT310-V | 1
ZTT11 | 0 | 0 | T310 | T310 | E12 | JUNTA DO CÁRTER | Motor | 4-1-4 | 1251112005093 | M6×75 HEXAGON FLANGE BOLTS (COLOR ZINC) | 7
ZTT11 | 0 | 0 | T310 | T310 | E12 | JUNTA DO CÁRTER | Motor | 4-1-5 | 1251112006093 | M6×90 HEXAGON FLANGE BOLTS (COLOR ZINC) | 2
ZTT11 | 0 | 0 | T310 | T310 | E12 | JUNTA DO CÁRTER | Motor | 4-1-6 | 1251513001019 | JUNTA DE COBRE ZT310-R ZT310-T | 1
ZTT11 | 0 | 0 | T310 | T310 | E13 | BUJÃO DO CÁRTER | Motor | 4-1-1-2-1 | 1251100066093 | PARAFUSO DE DRENAGEM DO OLEO M12X1.5X15 ZT310-R | 1
ZTT11 | 0 | 0 | T310 | T310 | E13 | BUJÃO DO CÁRTER | Motor | 4-1-1-2-2 | 1244100033000 | JUNTA DE VEDACAO ZT310-R | 1
ZTT11 | 0 | 0 | T310 | T310 | E14 | PARAFUSO DO CÁRTER | Motor | 4-1-1-3-1 | 1251400002000 | M10×1.25 REBOUND SPRING | 1
ZTT11 | 0 | 0 | T310 | T310 | E14 | PARAFUSO DO CÁRTER | Motor | 4-1-1-3-2 | 1251513004019 | 10.3×20×2 COPPER GASKET | 1
ZTT11 | 0 | 0 | T310 | T310 | E15 | CABEÇOTE | Motor | 1-1-1 | 4050654008000 | CONJUNTO DO CABECOTE DO MOTOR ZT310-R ZT310-T | 1
ZTT11 | 0 | 0 | T310 | T310 | E15 | CABEÇOTE | Motor | 1-1-2 | 1050153005000 | TAMPA DE VEDACAO DO CABECOTE ZT310-R ZT310-T | 2
ZTT11 | 0 | 0 | T310 | T310 | E15 | CABEÇOTE | Motor | 1-1-3 | 1251112010000 | M8×110 HEXAGONAL FLANGE LEVEL 9.8 BOLT（COLOR ZINC） | 2
ZTT11 | 0 | 0 | T310 | T310 | E15 | CABEÇOTE | Motor | 1-1-4 | 1050954003000 | SENSOR DE AGUA E OLEO ZT310-R ZT310-T | 1
ZTT11 | 0 | 0 | T310 | T310 | E15 | CABEÇOTE | Motor | 1-1-5 | 1251401003000 | DOWEL PIN, Φ10×14 | 1
ZTT11 | 0 | 0 | T310 | T310 | E15 | CABEÇOTE | Motor | 1-1-6 | 1251401001000 | Φ8×14 HOLLOW LOCATING PIN | 2
ZTT11 | 0 | 0 | T310 | T310 | E15 | CABEÇOTE | Motor | 1-1-7 | 1051454001000 | ANEL O-RING 7.5X1.5 ZT310-R ZT310-T | 1
ZTT11 | 0 | 0 | T310 | T310 | E15 | CABEÇOTE | Motor | 1-1-8 | 1251300052094 | FLANGE NUT | 4
ZTT11 | 0 | 0 | T310 | T310 | E15 | CABEÇOTE | Motor | 1-1-9 | 1251500041000 | 10.3×20×2 GASKET | 4
ZTT11 | 0 | 0 | T310 | T310 | E16 | CABEÇOTE COMPLETO | Motor | 1-1-1-1 | 4050654004000 | CONJUNTO DO CABECOTE COM VALVULAS E ACESSORIOS ZT310-R ZT310-T | 1
ZTT11 | 0 | 0 | T310 | T310 | E16 | CABEÇOTE COMPLETO | Motor | 1-1-1-2 | 1050154042000 | EIXO DO COMANDO DE ADMISSAO ZT310-R ZT310-T | 1
ZTT11 | 0 | 0 | T310 | T310 | E16 | CABEÇOTE COMPLETO | Motor | 1-1-1-3 | 1050154043000 | EIXO DO COMANDO DE ESCAPE ZT310-R ZT310-T | 1
ZTT11 | 0 | 0 | T310 | T310 | E16 | CABEÇOTE COMPLETO | Motor | 1-1-1-4 | 1050954017000 | VELA DE IGNICAO ZT310-R ZT310-V ZT310-T | 1
ZTT11 | 0 | 0 | T310 | T310 | E16 | CABEÇOTE COMPLETO | Motor | 1-1-1-5 | 1051454007000 | ANEL O-RING 19X2.65 ZT310-R ZT310-T | 1
ZTT11 | 0 | 0 | T310 | T310 | E16 | CABEÇOTE COMPLETO | Motor | 1-1-1-6 | 1051954001000 | SUBCONJUNTO DO TUBO DE SAIDA ZT310-R ZT310-T | 1
ZTT11 | 0 | 0 | T310 | T310 | E16 | CABEÇOTE COMPLETO | Motor | 1-1-1-7 | 1251112001093 | M6×16 HEXAGON FLANGE BOLTS (COLOR ZINC) | 2
ZTT11 | 0 | 0 | T310 | T310 | E16 | CABEÇOTE COMPLETO | Motor | 1-1-1-8 | 1050154032000 | 3×27 SLIDE TAPPET | 4
ZTT11 | 0 | 0 | T310 | T310 | E16 | CABEÇOTE COMPLETO | Motor | 1-1-1-9 | 1050154020000 | Φ 8.85 VALVE CLEARANCE ADJUSTING PAD | 4
ZTT11 | 0 | 0 | T310 | T310 | E17 | TAMPA DO CABEÇOTE | Motor | 1-2-1 | 1040754001000 | TAMPA DO CABECOTE ZT310-R ZT310-T | 1
ZTT11 | 0 | 0 | T310 | T310 | E17 | TAMPA DO CABEÇOTE | Motor | 1-2-2 | 1251100067093 | PARAFUSO M6X10 ZT310-R ZT310-T | 1
ZTT11 | 0 | 0 | T310 | T310 | E17 | TAMPA DO CABEÇOTE | Motor | 1-2-3 | 1251513001019 | JUNTA DE COBRE ZT310-R ZT310-T | 1
ZTT11 | 0 | 0 | T310 | T310 | E17 | TAMPA DO CABEÇOTE | Motor | 1-2-4 | 1250205023000 | PARAFUSO M8X35 ZT310-V ZT310-T | 1
ZTT11 | 0 | 0 | T310 | T310 | E17 | TAMPA DO CABEÇOTE | Motor | 1-2-5 | 1251112003093 | M6×45 HEX FLANGE SURFACE 9.8 BOLT (COLOR ZINC) | 2
ZTT11 | 0 | 0 | T310 | T310 | E17 | TAMPA DO CABEÇOTE | Motor | 1-2-6 | 1251112002093 | PARAFUSO HEXAGONAL M6X30 ZT310-V | 8
ZTT11 | 0 | 0 | T310 | T310 | E17 | TAMPA DO CABEÇOTE | Motor | 1-2-7 | 1051654001000 | JUNTA DA TAMPA DO CABECOTE ZT310-R ZT310-T | 1
ZTT11 | 0 | 0 | T310 | T310 | E18 | SUB-CONJUNTO DO CABEÇOTE | Motor | 1-1-1-1-1 | 4050654001000 | SUBCONJUNTO DO CABECOTE ZT310-R ZT310-T | 1
ZTT11 | 0 | 0 | T310 | T310 | E18 | SUB-CONJUNTO DO CABEÇOTE | Motor | 1-1-1-1-2 | 1050154012000 | VALVULA DE ADMISSAO ZT310-R ZT310-T | 2
ZTT11 | 0 | 0 | T310 | T310 | E18 | SUB-CONJUNTO DO CABEÇOTE | Motor | 1-1-1-1-3 | 1050154013000 | VALVULA DE ESCAPAMENTO ZT310-R ZT310-T | 2
ZTT11 | 0 | 0 | T310 | T310 | E18 | SUB-CONJUNTO DO CABEÇOTE | Motor | 1-1-1-1-4 | 1051553001000 | RETENTOR DE OLEO ZT310-R ZT310-T | 4
ZTT11 | 0 | 0 | T310 | T310 | E18 | SUB-CONJUNTO DO CABEÇOTE | Motor | 1-1-1-1-5 | 1050153015000 | ARRUELA DA VALVULA 16.5X23.5X1 ZT310-R ZT310-T | 4
ZTT11 | 0 | 0 | T310 | T310 | E18 | SUB-CONJUNTO DO CABEÇOTE | Motor | 1-1-1-1-6 | 1050154040000 | MOLA INTERNA DA VALVULA ZT310-R ZT310-T | 4
ZTT11 | 0 | 0 | T310 | T310 | E18 | SUB-CONJUNTO DO CABEÇOTE | Motor | 1-1-1-1-7 | 1050154039000 | MOLA EXTERNA DA VALVULA ZT310-R ZT310-T | 4
ZTT11 | 0 | 0 | T310 | T310 | E18 | SUB-CONJUNTO DO CABEÇOTE | Motor | 1-1-1-1-8 | 1050154016000 | ANEL DE MOLA DE VALVULA ZT310-R ZT310-T | 4
ZTT11 | 0 | 0 | T310 | T310 | E18 | SUB-CONJUNTO DO CABEÇOTE | Motor | 1-1-1-1-9 | 1050154017000 | BRACADEIRA DE BLOQUEIO DE VALVULA ZT310-R ZT310-T | 8
ZTT11 | 0 | 0 | T310 | T310 | E19 | SUB-CONJUNTO DO CILINDRO | Motor | 2-1 | 4050554001000 | SUBCONJUNTO DO PISTAO DO CILINDRO DO MOTOR ZT310-R ZT310-T | 1
ZTT11 | 0 | 0 | T310 | T310 | E19 | SUB-CONJUNTO DO CILINDRO | Motor | 2-2 | 1051654006000 | JUNTA DO CORPO DO CILINDRO E JUNTA DO CABECOTE ZT310-R ZT310-T | 1
ZTT11 | 0 | 0 | T310 | T310 | E19 | SUB-CONJUNTO DO CILINDRO | Motor | 2-3 | 1051654007000 | JUNTA DO CILINDRO ZT310-R ZT310-T | 1
ZTT11 | 0 | 0 | T310 | T310 | E19 | SUB-CONJUNTO DO CILINDRO | Motor | 2-4 | 1251112002093 | PARAFUSO HEXAGONAL M6X30 ZT310-V | 1
ZTT11 | 0 | 0 | T310 | T310 | E19 | SUB-CONJUNTO DO CILINDRO | Motor | 2-5 | 1051301052000 | LOCATING PIN 12×20 | 2
ZTT11 | 0 | 0 | T310 | T310 | E20 | CONJUNTO DO CORPO DO CILINDRO | Motor | 2-1-1 | 4050554002000 | CONJUNTO DO BLOCO DO CILINDRO DO MOTOR ZT310-R ZT310-T | 1
ZTT11 | 0 | 0 | T310 | T310 | E20 | CONJUNTO DO CORPO DO CILINDRO | Motor | 2-1-2 | 1050454013000 | PISTAO DO CILINDRO COMPLETO ZT310-R ZT310-T | 1
ZTT11 | 0 | 0 | T310 | T310 | E21 | CORPO DO CILINDRO | Motor | 2-1-1-1 | 1040554001000 | CILINDRO DO MOTOR ZT310-R ZT310-T | 1
ZTT11 | 0 | 0 | T310 | T310 | E21 | CORPO DO CILINDRO | Motor | 2-1-1-2 | 1051954007000 | CONECTOR DO TUBO DE ENTRADA E SAIDA ZT310-R ZT310-T | 1
ZTT11 | 0 | 0 | T310 | T310 | E21 | CORPO DO CILINDRO | Motor | 2-1-1-3 | 1051454008000 | ANEL O-RING 19X1.5 ZT310-R ZT310-T | 1
ZTT11 | 0 | 0 | T310 | T310 | E22 | ALAVANCA DA EMBREAGEM | Motor | 3-1-4 | 1050754006000 | ZT180MN CLUTCH RELEASE LEVER | 1
ZTT11 | 0 | 0 | T310 | T310 | E22 | ALAVANCA DA EMBREAGEM | Motor | 3-1-5 | 1051754003000 | Φ8×8×7.4 FLAT PLUG | 1
ZTT11 | 0 | 0 | T310 | T310 | E22 | ALAVANCA DA EMBREAGEM | Motor | 3-1-6 | 1051454017000 | ZT180MN SLIDING CLUTCH CUSHION RUBBER | 3
ZTT11 | 0 | 0 | T310 | T310 | E23 | CONJUNTO EXTERNO DA EMBREAGEM | Motor | 3-1-1-1 | 1050753004000 | CONJUNTO EXTERNO DA TAMPA DA EMBREAGEM ZT310-R ZT310-T | 1
ZTT11 | 0 | 0 | T310 | T310 | E23 | CONJUNTO EXTERNO DA EMBREAGEM | Motor | 3-1-1-2 | 1050754025000 | CONJUNTO DA EMBREAGEM ZT310-R ZT310-T | 1
ZTT11 | 0 | 0 | T310 | T310 | E24 | SEPARADOR DE EMBREAGEM | Motor | 3-1-1-2-1 | 1050754023000 | CONJUNTO DO DISCO DE EMBREAGEM ZT310-R ZT310-T | 1
ZTT11 | 0 | 0 | T310 | T310 | E24 | SEPARADOR DE EMBREAGEM | Motor | 3-1-1-2-2 | 1050754024000 | TAMPA DO DISCO DE PRESSAO ZT310-R ZT310-T | 1
ZTT11 | 0 | 0 | T310 | T310 | E24 | SEPARADOR DE EMBREAGEM | Motor | 3-1-1-2-3 | 1050754002000 | DISCO DE PRESSAO ZT310-R ZT310-T | 1
ZTT11 | 0 | 0 | T310 | T310 | E24 | SEPARADOR DE EMBREAGEM | Motor | 3-1-1-2-4 | 1050753012000 | SEPARADOR DE EMBREAGEM ZT310-R ZT310-T | 6
ZTT11 | 0 | 0 | T310 | T310 | E24 | SEPARADOR DE EMBREAGEM | Motor | 3-1-1-2-5 | 1050754022000 | SEPARADOR DE EMBREAGEM 125X1.5 ZT310-R ZT310-T | 1
ZTT11 | 0 | 0 | T310 | T310 | E24 | SEPARADOR DE EMBREAGEM | Motor | 3-1-1-2-6 | 1251512031000 | ARRUELA DE PRESSAO 96.3X107X7 ZT310-R ZT310-T | 1
ZTT11 | 0 | 0 | T310 | T310 | E24 | SEPARADOR DE EMBREAGEM | Motor | 3-1-1-2-7 | 1251514006000 | JUNTA DA EMBREAGEM 96.5X107X2.2X1 ZT310-R ZT310-T | 1
ZTT11 | 0 | 0 | T310 | T310 | E24 | SEPARADOR DE EMBREAGEM | Motor | 3-1-1-2-8 | 1050754007000 | PLACA DE PRESSAO DA MOLA DA EMBREAGEM ZT310-R ZT310-T | 1
ZTT11 | 0 | 0 | T310 | T310 | E24 | SEPARADOR DE EMBREAGEM | Motor | 3-1-1-2-9 | 1050758002000 | MOLA DA EMBREAGEM ZT310-R ZT310-T | 3
ZTT11 | 0 | 0 | T310 | T310 | E24 | SEPARADOR DE EMBREAGEM | Motor | 3-1-1-2-10 | 1251100070093 | BOLT， M6×30 | 3
ZTT11 | 0 | 0 | T310 | T310 | E25 | BUCHA DA EMBREAGEM | Motor | 3-1-2-1 | 1050753010000 | ARRUELA DA BUCHA DE EMBREAGEM ZT310-R ZT310-T | 1
ZTT11 | 0 | 0 | T310 | T310 | E25 | BUCHA DA EMBREAGEM | Motor | 3-1-2-2 | 1050753022000 | BUCHA DA EMBREAGEM ZT310-R ZT310-T | 1
ZTT11 | 0 | 0 | T310 | T310 | E25 | BUCHA DA EMBREAGEM | Motor | 3-1-2-3 | 1250602014000 | NEEDLE BEARING | 1
ZTT11 | 0 | 0 | T310 | T310 | E25 | BUCHA DA EMBREAGEM | Motor | 3-1-2-4 | 1251512022000 | THRUST WASHER, 22.2×37×2 | 1
ZTT11 | 0 | 0 | T310 | T310 | E25 | BUCHA DA EMBREAGEM | Motor | 3-1-2-5 | 1251311001094 | NUT, M16×1 | 1
ZTT11 | 0 | 0 | T310 | T310 | E25 | BUCHA DA EMBREAGEM | Motor | 3-1-2-6 | 1251514002000 | LOCK WASHER, 16.2×28×2.4×2 | 1
ZTT11 | 0 | 0 | T310 | T310 | E25 | BUCHA DA EMBREAGEM | Motor | 3-1-2-7 | 1251512011000 | THRUST WASHER,16.2×30×1 | 1
ZTT11 | 0 | 0 | T310 | T310 | E26 | ENGRENAGEM | Motor | 3-2-1 | 1050654006000 | TRAMBULADOR ZT310-R ZT310-T | 1
ZTT11 | 0 | 0 | T310 | T310 | E26 | ENGRENAGEM | Motor | 3-2-2 | 1050654002000 | GARFO ESQUERDO DO CAMBIO ZT310-R ZT310-T | 1
ZTT11 | 0 | 0 | T310 | T310 | E26 | ENGRENAGEM | Motor | 3-2-3 | 1050654004000 | GARFO DO CAMBIO ZT310-R ZT310-T | 1
ZTT11 | 0 | 0 | T310 | T310 | E26 | ENGRENAGEM | Motor | 3-2-4 | 1050654003000 | GARFO DIREITO DO CAMBIO ZT310-R ZT310-T | 1
ZTT11 | 0 | 0 | T310 | T310 | E26 | ENGRENAGEM | Motor | 3-2-5 | 1050653007000 | EIXO DO GARFO ZT310-R ZT310-T | 1
ZTT11 | 0 | 0 | T310 | T310 | E26 | ENGRENAGEM | Motor | 3-2-6 | 1050653003000 | EIXO DO CAMBIO ZT310-R ZT310-T | 1
ZTT11 | 0 | 0 | T310 | T310 | E26 | ENGRENAGEM | Motor | 3-2-9 | 1050654007000 | DISPLAY DE CONTATO DA ENGRENAGEM ZT310-R ZT310-T | 1
ZTT11 | 0 | 0 | T310 | T310 | E27 | PEÇAS DA ENGRENAGEM | Motor | 3-2-7-1 | 1050654001000 | ESTRELA DO CAMBIO ZT310-R ZT310-T | 1
ZTT11 | 0 | 0 | T310 | T310 | E27 | PEÇAS DA ENGRENAGEM | Motor | 3-2-7-2 | 1250404003000 | GB119.2Φ3×10 CYLINDRICAL PIN | 1
ZTT11 | 0 | 0 | T310 | T310 | E27 | PEÇAS DA ENGRENAGEM | Motor | 3-2-7-3 | 1251112002093 | PARAFUSO HEXAGONAL M6X30 ZT310-V | 1
ZTT11 | 0 | 0 | T310 | T310 | E28 | LIMITADOR DA ENGRENAGEM | Motor | 3-2-8-1 | 1050653002000 | LIMITADOR DO TRAMBULADOR DE CAMBIO ZT310-R ZT310-T | 1
ZTT11 | 0 | 0 | T310 | T310 | E28 | LIMITADOR DA ENGRENAGEM | Motor | 3-2-8-2 | 1050654008000 | MOLA DO LIMITADOR DO TRAMBULADOR ZT310-R ZT310-T | 1
ZTT11 | 0 | 0 | T310 | T310 | E28 | LIMITADOR DA ENGRENAGEM | Motor | 3-2-8-3 | 1251100068093 | M6×14－9×2.6 PIVOT BOLT (COLOR ZINC) | 1
ZTT11 | 0 | 0 | T310 | T310 | E28 | LIMITADOR DA ENGRENAGEM | Motor | 3-2-8-4 | 1251512001000 | 6.2×15×1 THRUST WASHER | 1
ZTT11 | 0 | 0 | T310 | T310 | E29 | CONTRAEIXO DA TRANSMISSÃO | Motor | 3-4-1 | 1050254005000 | CONTRA-EIXO DA TRANSMISSAO ZT310-R ZT310-T | 1
ZTT11 | 0 | 0 | T310 | T310 | E30 | PINHÃO DA TRANSMISSÃO | Motor | 3-4-2-1 | 1050354023000 | PINHAO DE TRANSMISSAO ZT310-R ZT310-T | 1
ZTT11 | 0 | 0 | T310 | T310 | E30 | PINHÃO DA TRANSMISSÃO | Motor | 3-4-2-2 | 1251300066093 | PORCA M18X1.0 ZT310-R ZT310-T | 1
ZTT11 | 0 | 0 | T310 | T310 | E30 | PINHÃO DA TRANSMISSÃO | Motor | 3-4-2-3 | 1051354002000 | ARRUELA ZT310-R ZT310-T | 1
ZTT11 | 0 | 0 | T310 | T310 | E30 | PINHÃO DA TRANSMISSÃO | Motor | 3-4-2-4 | 1050254001000 | BUCHA DO EIXO DE TRANSMISSAO ZT310-R ZT310-T | 1
ZTT11 | 0 | 0 | T310 | T310 | E30 | PINHÃO DA TRANSMISSÃO | Motor | 3-4-2-5 | 1051454011000 | ANEL O-RING 22.5X2.5 ZT310-R ZT310-T | 2
ZTT11 | 0 | 0 | T310 | T310 | E31 | CONJUNTO DO EIXO DE EQUILÍBRIO | Motor | 4-3 | 1050554006000 | EIXO DE EQUILIBRIO ZT310-R ZT310-T | 1
ZTT11 | 0 | 0 | T310 | T310 | E32 | VIRABREQUIM | Motor | 4-2-1 | 1050454012000 | VIRABREQUIM DO MOTOR ZT310-R ZT310-T | 1
ZTT11 | 0 | 0 | T310 | T310 | E32 | VIRABREQUIM | Motor | 4-2-2 | 1050454017000 | ZT180MN CRANKSHAFT RIGHT BEARING LIMIT RETAINING RING | 1
ZTT11 | 0 | 0 | T310 | T310 | E32 | VIRABREQUIM | Motor | 4-2-3 | 1251802004000 | 5×5.5×26×9 WOODRUFF KEY | 1
ZTT11 | 0 | 0 | T310 | T310 | E32 | VIRABREQUIM | Motor | 4-2-4 | 1050154041000 | ENGRENAGEM DE ACIONAMENTO ZT310-R ZT310-T | 1
ZTT11 | 0 | 0 | T310 | T310 | E32 | VIRABREQUIM | Motor | 4-2-5 | 1251801003000 | 5×5.5×19.2 GENERAL FLAT KEY | 1
ZTT11 | 0 | 0 | T310 | T310 | E32 | VIRABREQUIM | Motor | 4-2-6 | 1050353001000 | ENGRENAGEM PRIMARIA ZT310-R ZT310-T | 1
ZTT11 | 0 | 0 | T310 | T310 | E32 | VIRABREQUIM | Motor | 4-2-7 | 1251514003000 | LOCK WASHER, 18.2×30×2.5×2 | 1
ZTT11 | 0 | 0 | T310 | T310 | E32 | VIRABREQUIM | Motor | 4-2-8 | 1251311002094 | NUT, M18×1.0 | 1
ZTT11 | 0 | 0 | T310 | T310 | E32 | VIRABREQUIM | Motor | 4-2-9 | 1251802003000 | CHAVETA DO VIRABREQUIM ZT310-R ZT310-T | 1
ZTT11 | 0 | 0 | T310 | T310 | E33 | PISTÃO DO MOTOR | Motor | 2-1-2-2 | 1050454003000 | PINO DO PISTAO ZT310-R ZT310-T | 1
ZTT11 | 0 | 0 | T310 | T310 | E33 | PISTÃO DO MOTOR | Motor | 2-1-2-3 | 1050454007000 | RETENTOR DO PINO DO PISTAO 21X1.2 ZT310-R ZT310-T | 2
ZTT11 | 0 | 0 | T310 | T310 | E33 | PISTÃO DO MOTOR | Motor | 2-1-2-4 | 1050454004000 | ANEL DE AR PRIMARIO ZT310-R ZT310-T | 1
ZTT11 | 0 | 0 | T310 | T310 | E33 | PISTÃO DO MOTOR | Motor | 2-1-2-4 | 1050454019000 | ANEL DE AR PRIMARIO 80X1X3.1 ZT310-R ZT310-T | 1
ZTT11 | 0 | 0 | T310 | T310 | E33 | PISTÃO DO MOTOR | Motor | 2-1-2-5 | 1050454005000 | ANEL DE AR SECUNDARIO ZT310-R ZT310-T | 1
ZTT11 | 0 | 0 | T310 | T310 | E33 | PISTÃO DO MOTOR | Motor | 2-1-2-5 | 1050454020000 | ANEL DE AR SECUNDARIO 80X1X3.33 ZT310-R ZT310-T | 1
ZTT11 | 0 | 0 | T310 | T310 | E33 | PISTÃO DO MOTOR | Motor | 2-1-2-6 | 1050454006000 | ANEL DE OLEO COMBINADO ZT310-R ZT310-T | 1
ZTT11 | 0 | 0 | T310 | T310 | E34 | EIXO DE TRANSMISSÃO | Motor | 3-3 | 1050254012000 | EIXO DE TRANSMISSAO ZT310-R ZT310-T | 1
ZTT11 | 0 | 0 | T310 | T310 | E35 | TAMPA DA ENGRENAGEM | Motor | 6-3-2-1 | 4050958003000 | TAMPA DA ENGRENAGEM DOURADA ZT310-R ZT310-T | 1
ZTT11 | 0 | 0 | T310 | T310 | E35 | TAMPA DA ENGRENAGEM | Motor | 6-3-2-1 | 4051058002000 | TAMPA DA ENGRENAGEM CINZA ESCURO ZT310-R ZT310-T | 1
ZTT11 | 0 | 0 | T310 | T310 | E35 | TAMPA DA ENGRENAGEM | Motor | 6-3-2-2 | 1250601035000 | ROLAMENTO DE ESFERAS 6201RS/P6 ZT310-R ZT310-T | 1
ZTT11 | 0 | 0 | T310 | T310 | E35 | TAMPA DA ENGRENAGEM | Motor | 6-3-2-3 | 1051358008000 | TRAVA 32X1.2 ZT310-R ZT310-T | 1
ZTT11 | 0 | 0 | T310 | T310 | E36 | EIXO DA HASTE DA EMBREAGEM | Motor | 7-1-6-1 | 1050254008000 | HASTE DO CAMBIO ZT310-R ZT310-T | 1
ZTT11 | 0 | 0 | T310 | T310 | E36 | EIXO DA HASTE DA EMBREAGEM | Motor | 7-1-6-2 | 1050754018000 | MOLA DA HASTE DO CAMBIO ZT310-R ZT310-T | 1
ZTT11 | 0 | 0 | T310 | T310 | E36 | EIXO DA HASTE DA EMBREAGEM | Motor | 7-1-6-3 | 1051154003000 | GB894.1 SHAFT RETAINING RING ∅ 10 (PLATED UP TO CROWE) | 1
ZTT11 | 0 | 0 | T310 | T310 | E36 | EIXO DA HASTE DA EMBREAGEM | Motor | 7-1-6-4 | 1250511003000 | GB896 OPENING RETAINING RING Φ9 | 1
ZTT11 | 0 | 0 | T310 | T310 | E36 | EIXO DA HASTE DA EMBREAGEM | Motor | 7-1-6-5 | 1051154004000 | 10.2×18×1 GASKET (PLATED UP TO CROWE) | 2
ZTT11 | 0 | 0 | T310 | T310 | E36 | EIXO DA HASTE DA EMBREAGEM | Motor | 7-1-6-6 | 1051354009000 | BALANCIM DA ALAVANCA DE EMBREAGEM ZT310-R ZT310-T | 1
ZTT11 | 0 | 0 | T310 | T310 | E37 | CORRENTE DE COMANDO | Motor | 1 | 1094200011000 | CUBO DA RODA ZT310-R ZT310-V ZT310-T | 1
ZTT11 | 0 | 0 | T310 | T310 | E37 | CORRENTE DE COMANDO | Motor | 2 | 1080100068000 | COROA DE TRANSMISSAO T520-42T ZT310-R ZT310-V ZT310-T | 1
ZTT11 | 0 | 0 | T310 | T310 | E37 | CORRENTE DE COMANDO | Motor | 3 | 1251300057093 | PORCA M10X1.5 ZT310-R ZT310-T ZT310-T | 5
ZTT11 | 0 | 0 | T310 | T310 | E37 | CORRENTE DE COMANDO | Motor | 4 | 1244200050000 | ABSORVEDOR DE CHOQUE TRASEIRO ZT310-R ZT310-V ZT310-T | 5
ZTT11 | 0 | 0 | T310 | T310 | E37 | CORRENTE DE COMANDO | Motor | 5 | 1080200032000 | CORRENTE DE TRANSMISSAO ZT310-R ZT310-T | 1
ZTT11 | 0 | 0 | T310 | T310 | E37 | CORRENTE DE COMANDO | Motor | 6 | 1080200055000 | CORRENTE DE TRANSMISSAO COM ABERTURA ZT310-R | 1
ZTT11 | 0 | 0 | T310 | T310 | E37 | CORRENTE DE COMANDO | Motor | 7 | 1274100106000 | BUCHA DA RODA TRASEIRA ZT310-R ZT310-T | 1
ZTT11 | 0 | 0 | T310 | T310 | E38 | CORRENTE DA ENGRENAGEM | Motor | 9-1 | 1050154033000 | CORRENTE DO COMANDO ZT310-R ZT310-T | 1
ZTT11 | 0 | 0 | T310 | T310 | E38 | CORRENTE DA ENGRENAGEM | Motor | 9-2 | 1051254004000 | TENSIONADOR DA CORRENTE DE COMANDO ZT310-R ZT310-T | 1
ZTT11 | 0 | 0 | T310 | T310 | E38 | CORRENTE DA ENGRENAGEM | Motor | 9-3 | 1050154034000 | PROTETOR DA CORRENTE DE COMANDO ZT310-R ZT310-T | 1
ZTT11 | 0 | 0 | T310 | T310 | E39 | TENSIONADOR DA CORRENTE | Motor | 9-4-1 | 1051254003000 | TENSIONADOR DA CORRENTE DE COMANDO ZT310-R ZT310-T | 1
ZTT11 | 0 | 0 | T310 | T310 | E39 | TENSIONADOR DA CORRENTE | Motor | 9-4-2 | 1251100168093 | PARAFUSO M6X15 10X7.8 ZT310-R ZT310-T | 1
ZTT11 | 0 | 0 | T310 | T310 | E39 | TENSIONADOR DA CORRENTE | Motor | 9-4-3 | 1251512001000 | 6.2×15×1 THRUST WASHER | 1
ZTT11 | 0 | 0 | T310 | T310 | E40 | ESTICADOR DA CORRENTE | Motor | 9-5-1 | 1051253003000 | ESTICADOR DA CORRENTE DE COMANDO ZT310-R ZT310-T | 1
ZTT11 | 0 | 0 | T310 | T310 | E40 | ESTICADOR DA CORRENTE | Motor | 9-5-2 | 1051253004000 | ARRUELA DO ESTICADOR DA CORRENTE ZT310-R ZT310-T | 1
ZTT11 | 0 | 0 | T310 | T310 | E40 | ESTICADOR DA CORRENTE | Motor | 9-5-3 | 1251100067093 | PARAFUSO M6X10 ZT310-R ZT310-T | 1
ZTT11 | 0 | 0 | T310 | T310 | E40 | ESTICADOR DA CORRENTE | Motor | 9-5-4 | 1251513001019 | JUNTA DE COBRE ZT310-R ZT310-T | 1
ZTT11 | 0 | 0 | T310 | T310 | E40 | ESTICADOR DA CORRENTE | Motor | 9-5-5 | 1251112002093 | PARAFUSO HEXAGONAL M6X30 ZT310-V | 2
ZTT11 | 0 | 0 | T310 | T310 | E41 | FILTRO DE AR | Motor | 1 | 1224200171000 | CAIXA DO FILTRO DE AR ZT310-R ZT310-T | 1
ZTT11 | 0 | 0 | T310 | T310 | E41 | FILTRO DE AR | Motor | 2 | 1244200017000 | TUBO DA CAIXA DE AR ZT310-R ZT310-T | 1
ZTT11 | 0 | 0 | T310 | T310 | E41 | FILTRO DE AR | Motor | 3 | 1051354004000 | ABRACADEIRA ZT310-R | 1
ZTT11 | 0 | 0 | T310 | T310 | E41 | FILTRO DE AR | Motor | 4 | 1251300063093 | PORCA M6X11X15 ZT310-R ZT310-T | 5
ZTT11 | 0 | 0 | T310 | T310 | E41 | FILTRO DE AR | Motor | 5 | 1251100101000 | PARAFUSO DA BOLHA 6 X 12 ZT310-T ZT310-V | 2
ZTT11 | 0 | 0 | T310 | T310 | E41 | FILTRO DE AR | Motor | 6 | 4134200002000 | FILTRO DE AR ZT310-R ZT310-T | 1
ZTT11 | 0 | 0 | T310 | T310 | E42 | VÁLVULA DO CÂNISTER | Motor | 1 | 1224200158000 | CANISTER SEGUNDA GERACAO ZT310-R ZT310-T | 1
ZTT11 | 0 | 0 | T310 | T310 | E42 | VÁLVULA DO CÂNISTER | Motor | 2 | 1050954009000 | VALVULA SOLENOIDE ZT310-R ZYT310-V | 1
ZTT11 | 0 | 0 | T310 | T310 | E42 | VÁLVULA DO CÂNISTER | Motor | 3 | 1250303010093 | PORCA ZT310-R | 1
ZTT11 | 0 | 0 | T310 | T310 | E42 | VÁLVULA DO CÂNISTER | Motor | 4 | 1244200117000 | TUBO DO CANISTER ZT310-R | 1
ZTT11 | 0 | 0 | T310 | T310 | E42 | VÁLVULA DO CÂNISTER | Motor | 5 | 1251300063093 | PORCA M6X11X15 ZT310-R ZT310-T | 2
ZTT11 | 0 | 0 | T310 | T310 | E42 | VÁLVULA DO CÂNISTER | Motor | 6 | 1251100101000 | PARAFUSO DA BOLHA 6 X 12 ZT310-T ZT310-V | 2
ZTT11 | 0 | 0 | T310 | T310 | E43 | COLETOR DE ADMISSÃO | Motor | 1 | 1251100061093 | PARAFUSO M6X22 ZT310-R ZT310-T | 2
ZTT11 | 0 | 0 | T310 | T310 | E43 | COLETOR DE ADMISSÃO | Motor | 2 | 1050954034000 | COLETOR DE ADMISSAO ZT310-R ZT310-V ZT310-T | 1
ZTT11 | 0 | 0 | T310 | T310 | E43 | COLETOR DE ADMISSÃO | Motor | 3 | 1051454016000 | ANEL O-RING 45X2.5 ZT310-R ZT310-V | 1
ZTT11 | 0 | 0 | T310 | T310 | E43 | COLETOR DE ADMISSÃO | Motor | 4 | 1051354004000 | ABRACADEIRA ZT310-R | 1
ZTT11 | 0 | 0 | T310 | T310 | E43 | COLETOR DE ADMISSÃO | Motor | 5 | 1050954038000 | CORPO DO ACELERADOR ZT310-R | 1
ZTT11 | 0 | 0 | T310 | T310 | E43 | COLETOR DE ADMISSÃO | Motor | 5 | 1050954042000 | CORPO DO ACELERADOR ZT310-V ZT310-T | 1
ZTT11 | 0 | 0 | T310 | T310 | E43 | COLETOR DE ADMISSÃO | Motor | 6 | 1250105138093 | GB5789M6×20 (ENVIRONMENTAL COLOR) | 1
ZTT11 | 0 | 0 | T310 | T310 | E43 | COLETOR DE ADMISSÃO | Motor | 7 | 1050968002000 | SUPORTE DO INJETOR DE COMBUSTIVEL ZT310-R ZT310-V | 1
ZTT11 | 0 | 0 | T310 | T310 | E43 | COLETOR DE ADMISSÃO | Motor | 8 | 1050954023000 | INJETOR DE COMBUSTIVEL ZT310-R ZT310-V | 1
ZTT11 | 0 | 0 | T310 | T310 | E43 | COLETOR DE ADMISSÃO | Motor | 9 | 1050954024000 | SENSOR 3 EM 1 ZT310-R ZT310-V | 1
ZTT11 | 0 | 0 | T310 | T310 | E43 | COLETOR DE ADMISSÃO | Motor | 10 | 1050954025000 | FLANGE MOTOR DE PASSO ZT310-R ZT310-V | 1
ZTT11 | 0 | 0 | T310 | T310 | E44 | RADIADOR | Motor | 1 | 1274200277000 | RADIADOR DE AGUA ESQUERDO ZT310-R ZT310-T | 1
ZTT11 | 0 | 0 | T310 | T310 | E44 | RADIADOR | Motor | 2 | 1244200011000 | TUBO DE AGUA ZT310-R ZT310-T | 1
ZTT11 | 0 | 0 | T310 | T310 | E44 | RADIADOR | Motor | 3 | 1274200090000 | BRACADEIRA DO TUBO DE AGUA (0.26) ZT310-R ZT310-V | 2
ZTT11 | 0 | 0 | T310 | T310 | E44 | RADIADOR | Motor | 4 | 1274200005000 | RADIADOR DE AGUA DIREITO ZT310-R ZT310-T | 1
ZTT11 | 0 | 0 | T310 | T310 | E44 | RADIADOR | Motor | 5 | 1244100002000 | COXIM ZT310-R ZT310-V ZT310-T | 4
ZTT11 | 0 | 0 | T310 | T310 | E44 | RADIADOR | Motor | 6 | 1251100061093 | PARAFUSO M6X22 ZT310-R ZT310-T | 5
ZTT11 | 0 | 0 | T310 | T310 | E45 | RESERVATÓRIO DE ÁGUA | Motor | 1 | 1224200006000 | RESERVATORIO DE AGUA ZT310-R ZT310-T | 1
ZTT11 | 0 | 0 | T310 | T310 | E45 | RESERVATÓRIO DE ÁGUA | Motor | 2 | 1244200013000 | TUBO DO RESERVATORIO DE AGUA ZT310-R ZT310-T | 1
ZTT11 | 0 | 0 | T310 | T310 | E45 | RESERVATÓRIO DE ÁGUA | Motor | 3 | 1274200088000 | BRACADEIRA DO TUBO DO RESERVATORIO DE AGUA (10.5) ZT310-R ZT310-V ZT310-T | 2
ZTT11 | 0 | 0 | T310 | T310 | E45 | RESERVATÓRIO DE ÁGUA | Motor | 4 | 1274200079000 | BRACADEIRA DO TUBO DO RESERVATORIO DE AGUA (0.9) ZT310-R ZT310-V | 1
ZTT11 | 0 | 0 | T310 | T310 | E45 | RESERVATÓRIO DE ÁGUA | Motor | 5 | 1244200025000 | ZT310－R WATER LEAKING PIPE OF VICE WATER TANK | 1
ZTT11 | 0 | 0 | T310 | T310 | E45 | RESERVATÓRIO DE ÁGUA | Motor | 6 | 1251100061093 | PARAFUSO M6X22 ZT310-R ZT310-T | 1
ZTT11 | 0 | 0 | T310 | T310 | E46 | TUBO DE ÁGUA DO MOTOR | Motor | 1 | 1244200001000 | TUBO DE SAIDA DE AGUA DO MOTOR ZT310-R ZT310-T | 1
ZTT11 | 0 | 0 | T310 | T310 | E46 | TUBO DE ÁGUA DO MOTOR | Motor | 2 | 1274200019000 | TERMOSTATO ZT310-R ZT310-T | 1
ZTT11 | 0 | 0 | T310 | T310 | E46 | TUBO DE ÁGUA DO MOTOR | Motor | 3 | 1244200010000 | TUBO DE ENTRADA DE AGUA DO TANQUE ZT310-R ZT310-T | 1
ZTT11 | 0 | 0 | T310 | T310 | E46 | TUBO DE ÁGUA DO MOTOR | Motor | 4 | 1244200021000 | TUBO PEQUENO DE AGUA ZT310-R ZT310-T | 1
ZTT11 | 0 | 0 | T310 | T310 | E46 | TUBO DE ÁGUA DO MOTOR | Motor | 5 | 1244200098000 | TUBO DO MOTOR ZT310-R ZT310-T | 1
ZTT11 | 0 | 0 | T310 | T310 | E46 | TUBO DE ÁGUA DO MOTOR | Motor | 6 | 1244200012000 | TUBO DE AGUA DO MOTOR ZT310-R ZT310-V ZT310-T | 1
ZTT11 | 0 | 0 | T310 | T310 | E46 | TUBO DE ÁGUA DO MOTOR | Motor | 7 | 1274200089000 | BRACADEIRA DO TUBO DE AGUA (0.22) ZT310-R ZT310-V | 1
ZTT11 | 0 | 0 | T310 | T310 | E46 | TUBO DE ÁGUA DO MOTOR | Motor | 8 | 1274200090000 | BRACADEIRA DO TUBO DE AGUA (0.26) ZT310-R ZT310-V | 4
ZTT11 | 0 | 0 | T310 | T310 | E46 | TUBO DE ÁGUA DO MOTOR | Motor | 9 | 1274200091000 | BRACADEIRA DO TUBO DE AGUA (0.27) ZT310-R ZT310-V | 2
ZTT11 | 0 | 0 | T310 | T310 | E46 | TUBO DE ÁGUA DO MOTOR | Motor | 10 | 1274200041000 | BRACADEIRA DO TUBO DE AGUA (0.25) ZT310-R ZT310-V | 3
ZTT11 | 0 | 0 | T310 | T310 | E47 | TUBO DE ÓLEO | Motor | 1 | 1244200016000 | TUBO DE OLEO ZT310-R ZT310-T | 1
ZTT11 | 0 | 0 | T310 | T310 | E47 | TUBO DE ÓLEO | Motor | 2 | 1244200014000 | TUBO DE SAIDA DE OLEO DO MOTOR ZT310-R ZT310-T | 1
ZTT11 | 0 | 0 | T310 | T310 | E47 | TUBO DE ÓLEO | Motor | 3 | 1244200015000 | TUBO DE ENTRADA DE OLEO DO MOTOR ZT310-R ZT310-V ZT310-T | 1
ZTT11 | 0 | 0 | T310 | T310 | E47 | TUBO DE ÓLEO | Motor | 4 | 1244100034000 | JUNTA DE VEDACAO COMBINADA ZT310-R ZT310-V ZT310-T | 6
ZTT11 | 0 | 0 | T310 | T310 | E47 | TUBO DE ÓLEO | Motor | 5 | 1251100089094 | PARAFUSO DE OLEO M14X1.50X32 ZT310-V ZT310-T | 3
ZTT11 | 0 | 0 | T310 | T310 | E47 | TUBO DE ÓLEO | Motor | 6 | 1051454014000 | ANEL O-RING 9.8X2.5 ZT310-V ZT310-T | 3
ZTT11 | 0 | 0 | T310 | T310 | E47 | TUBO DE ÓLEO | Motor | 7 | 1251100061093 | PARAFUSO M6X22 ZT310-R ZT310-T | 3
ZTT11 | 0 | 0 | T310 | T310 | E48 | SENSOR DE ÁGUA E ÓLEO | Motor | 1-1-4-1 | 1050954003000 | SENSOR DE AGUA E OLEO ZT310-R ZT310-T | 1
ZTT11 | 0 | 0 | T310 | T310 | E48 | SENSOR DE ÁGUA E ÓLEO | Motor | 1-1-4-2 | 1051454009000 | ANEL O-RING 9X2 ZT310-R ZT310-T | 1
ZTT11 | 0 | 0 | T310 | T310 | E49 | BOMBA DE ÓLEO | Motor | 5-2-2 | 1050854003000 | JUNTA DA BOMBA DE OLEO ZT310-R ZT310-T | 1
ZTT11 | 0 | 0 | T310 | T310 | E49 | BOMBA DE ÓLEO | Motor | 5-2-3 | 1251112002093 | PARAFUSO HEXAGONAL M6X30 ZT310-V | 1
ZTT11 | 0 | 0 | T310 | T310 | E49 | BOMBA DE ÓLEO | Motor | 5-2-4 | 1251112004093 | M6×60 HEXAGON FLANGE BOLTS (COLOR ZINC) | 1
ZTT11 | 0 | 0 | T310 | T310 | E49 | BOMBA DE ÓLEO | Motor | 5-2-5 | 1251112005093 | M6×75 HEXAGON FLANGE BOLTS (COLOR ZINC) | 1
ZTT11 | 0 | 0 | T310 | T310 | E49 | BOMBA DE ÓLEO | Motor | 5-2-6 | 1251401003000 | DOWEL PIN, Φ10×14 | 3
ZTT11 | 0 | 0 | T310 | T310 | E49 | BOMBA DE ÓLEO | Motor | 5-2-7 | 1051454014000 | ANEL O-RING 9.8X2.5 ZT310-V ZT310-T | 3
ZTT11 | 0 | 0 | T310 | T310 | E49 | BOMBA DE ÓLEO | Motor | 5-2-8 | 1251401001000 | Φ8×14 HOLLOW LOCATING PIN | 2
ZTT11 | 0 | 0 | T310 | T310 | E49 | BOMBA DE ÓLEO | Motor | 5-2-9 | 1251513001019 | JUNTA DE COBRE ZT310-R ZT310-T | 1
ZTT11 | 0 | 0 | T310 | T310 | E50 | CONJUNTO DA BOMBA DE ÓLEO | Motor | 5-2-1-1 | 1050854001000 | BOMBA DE OLEO COMPLETA ZT310-R ZT310-T | 1
ZTT11 | 0 | 0 | T310 | T310 | E50 | CONJUNTO DA BOMBA DE ÓLEO | Motor | 5-2-1-2 | 1050854004000 | ENGRENAGEM DA BOMBA DE OLEO ZT310-R ZT310-T | 1
ZTT11 | 0 | 0 | T310 | T310 | E50 | CONJUNTO DA BOMBA DE ÓLEO | Motor | 5-2-1-3 | 1251512007000 | ARRUELA DE PRESSAO 12.2X20X1 ZT310-R ZT310-T | 1
ZTT11 | 0 | 0 | T310 | T310 | E51 | PLUGUE DE ALUMÍNIO | Motor | 6-6-1 | 4050953006051 | PARAFUSO PLUGUE DOURADO M30X1.5 ZT310-R ZT310-T | 1
ZTT11 | 0 | 0 | T310 | T310 | E51 | PLUGUE DE ALUMÍNIO | Motor | 6-6-1 | 4050956003051 | PARAFUSO PLUGUE CINZA M30X1.5 ZT310-R ZT310-T | 1
ZTT11 | 0 | 0 | T310 | T310 | E51 | PLUGUE DE ALUMÍNIO | Motor | 6-6-2 | 1051453003000 | ANEL O-RING 27.4X2.65 ZT310-R ZT310-T | 1
ZTT11 | 0 | 0 | T310 | T310 | E52 | PARAFUSO DE PLUGUE | Motor | 6-7-1 | 1040953002093 | PARAFUSO PLUGUE M14X1.5 ZT310-R ZT310-T | 1
ZTT11 | 0 | 0 | T310 | T310 | E52 | PARAFUSO DE PLUGUE | Motor | 6-7-2 | 1051453009000 | ANEL O-RING 13X2.8 ZT310-R ZT310-T | 1
ZTT11 | 0 | 0 | T310 | T310 | E53 | CONJUNTO DO SELO D'ÁGUA | Motor | 7-1-1-2 | 1051954006000 | ZT180MN WATER SEAL SUBASSEMBLY | 1
ZTT11 | 0 | 0 | T310 | T310 | E53 | CONJUNTO DO SELO D'ÁGUA | Motor | 7-1-1-3 | 1250601077000 | ROLAMENTO DE ESFERAS (FAG) ZT310-R ZT310-T | 1
ZTT11 | 0 | 0 | T310 | T310 | E53 | CONJUNTO DO SELO D'ÁGUA | Motor | 7-1-1-4 | 1051554004000 | RETENTOR DE OLEO 12X23X7 ZT310-R ZT310-T | 2
ZTT11 | 0 | 0 | T310 | T310 | E53 | CONJUNTO DO SELO D'ÁGUA | Motor | 7-1-1-5 | 1051554001000 | RETENTOR DE OLEO 12X24X5 ZT310-R ZT310-T | 2
ZTT11 | 0 | 0 | T310 | T310 | E53 | CONJUNTO DO SELO D'ÁGUA | Motor | 7-1-1-6 | 1051354013000 | TYPE HOLE CIRCLIP Φ24×1 | 1
ZTT11 | 0 | 0 | T310 | T310 | E53 | CONJUNTO DO SELO D'ÁGUA | Motor | 7-1-1-7 | 1250602033000 | ROLAMENTO DE AGULHAS HK1412 ZT310-R ZT310-T | 1
ZTT11 | 0 | 0 | T310 | T310 | E53 | CONJUNTO DO SELO D'ÁGUA | Motor | 7-1-1-8 | 1051553002000 | RETENTOR DE OLEO 14X22X5 ZT310-R ZT310-T | 1
ZTT11 | 0 | 0 | T310 | T310 | E53 | CONJUNTO DO SELO D'ÁGUA | Motor | 7-1-1-9 | 1250602022000 | ROLAMENTO DE AGULHAS GB290-HK1010 ZT310-R ZT310-T | 1
ZTT11 | 0 | 0 | T310 | T310 | E53 | CONJUNTO DO SELO D'ÁGUA | Motor | 7-1-1-10 | 1051454015000 | ZT180MN RIGHT COVER NOISE REDUCTION GLUE | 1
ZTT11 | 0 | 0 | T310 | T310 | E53 | CONJUNTO DO SELO D'ÁGUA | Motor | 7-1-1-11 | 1051354010000 | ZT180MN RIGHT COVER NOISE REDUCTION PLASTIC SHIELD | 1
ZTT11 | 0 | 0 | T310 | T310 | E53 | CONJUNTO DO SELO D'ÁGUA | Motor | 7-1-1-12 | 1251100119093 | NON-STANDARD BOLT M6×12 (ENVIRONMENTAL COLOR) | 3
ZTT11 | 0 | 0 | T310 | T310 | E54 | FILTRO DE ÓLEO | Motor | 7-1-2-1 | 4050954001000 | TAMPA DO FILTRO DE OLEO DOURADA ZT310-R ZT310-T | 1
ZTT11 | 0 | 0 | T310 | T310 | E54 | FILTRO DE ÓLEO | Motor | 7-1-2-1 | 4050454014051 | TAMPA DO FILTRO DE OLEO CINZA ESCURO ZT310-R ZT310-T | 1
ZTT11 | 0 | 0 | T310 | T310 | E54 | FILTRO DE ÓLEO | Motor | 7-1-2-2 | 1051454004000 | ANEL O-RING 55X2.5 ZT310-R ZT310-T | 1
ZTT11 | 0 | 0 | T310 | T310 | E54 | FILTRO DE ÓLEO | Motor | 7-1-2-3 | 1051454005000 | ANEL DE VEDACAO DO FILTRO DE OLEO ZT310-R ZT310-T | 1
ZTT11 | 0 | 0 | T310 | T310 | E54 | FILTRO DE ÓLEO | Motor | 7-1-2-4 | 4134200003000 | FILTRO DE OLEO ZT310-R ZT310-T | 1
ZTT11 | 0 | 0 | T310 | T310 | E54 | FILTRO DE ÓLEO | Motor | 7-1-2-5 | 1050853009000 | MOLA DO FILTRO DE OLEO 16.4X17X1.6 ZT310-R ZT310-T | 1
ZTT11 | 0 | 0 | T310 | T310 | E54 | FILTRO DE ÓLEO | Motor | 7-1-2-6 | 1251300096000 | NON-STANDARD COVER TYPE 9 DEGREE NUT M6×13 (ENVIRONMENTAL COLOR | 3
ZTT11 | 0 | 0 | T310 | T310 | E54 | FILTRO DE ÓLEO | Motor | 7-1-2-7 | 1251111013000 | PARAFUSO M6X25.5 ZT310-R ZT310-T | 3
ZTT11 | 0 | 0 | T310 | T310 | E55 | TAMPA DA BOMBA D'ÁGUA | Motor | 7-1-3-1 | 4050954004000 | TAMPA DA BOMBA DE AGUA DOURADA ZT310-R ZT310-T | 1
ZTT11 | 0 | 0 | T310 | T310 | E55 | TAMPA DA BOMBA D'ÁGUA | Motor | 7-1-3-1 | 4050454015051 | TAMPA DA BOMBA DE AGUA CINZA ESCURO ZT310-R ZT310-T | 1
ZTT11 | 0 | 0 | T310 | T310 | E55 | TAMPA DA BOMBA D'ÁGUA | Motor | 7-1-3-2 | 1051454006000 | ANEL DE VEDACAO DA BOMBA DE AGUA ZT310-R ZT310-T | 1
ZTT11 | 0 | 0 | T310 | T310 | E55 | TAMPA DA BOMBA D'ÁGUA | Motor | 7-1-3-3 | 1251112002093 | PARAFUSO HEXAGONAL M6X30 ZT310-V | 3
ZTT11 | 0 | 0 | T310 | T310 | E55 | TAMPA DA BOMBA D'ÁGUA | Motor | 7-1-3-4 | 1251112001093 | M6×16 HEXAGON FLANGE BOLTS (COLOR ZINC) | 1
ZTT11 | 0 | 0 | T310 | T310 | E55 | TAMPA DA BOMBA D'ÁGUA | Motor | 7-1-3-5 | 1051654002000 | RETENTOR 6X13X1.8 ZT310-R ZT310-T | 1
ZTT11 | 0 | 0 | T310 | T310 | E55 | TAMPA DA BOMBA D'ÁGUA | Motor | 7-1-3-6 | 1251401001000 | Φ8×14 HOLLOW LOCATING PIN | 2
ZTT11 | 0 | 0 | T310 | T310 | E56 | BOMBA D'ÁGUA | Motor | 7-1-4-1 | 1051954015000 | BOMBA DE AGUA ZT310-R ZT310-T | 1
ZTT11 | 0 | 0 | T310 | T310 | E56 | BOMBA D'ÁGUA | Motor | 7-1-4-2 | 1051954010000 | EIXO DA BOMBA DE AGUA ZT310-R ZT310-T | 1
ZTT11 | 0 | 0 | T310 | T310 | E56 | BOMBA D'ÁGUA | Motor | 7-1-4-3 | 1051954004000 | ENGRENAGEM DA BOMBA DE AGUA ZT310-R ZT310-T | 1
ZTT11 | 0 | 0 | T310 | T310 | E56 | BOMBA D'ÁGUA | Motor | 7-1-4-4 | 1250404006000 | GB119.2Φ5×18 CYLINDRICAL PIN | 1
ZTT11 | 0 | 0 | T310 | T310 | E56 | BOMBA D'ÁGUA | Motor | 7-1-4-5 | 1251512007000 | ARRUELA DE PRESSAO 12.2X20X1 ZT310-R ZT310-T | 1
ZTT11 | 0 | 0 | T310 | T310 | E56 | BOMBA D'ÁGUA | Motor | 7-1-4-6 | 1051354012000 | 9.2×18×1 THRUST WASHER | 1
ZTT11 | 0 | 0 | T310 | T310 | E57 | MEDIDOR DO NÍVEL DE ÓLEO | Motor | 7-1-5-1 | 1050854002000 | MEDIDOR DE NIVEL DE OLEO ZT310-R ZT310-T | 1
ZTT11 | 0 | 0 | T310 | T310 | E57 | MEDIDOR DO NÍVEL DE ÓLEO | Motor | 7-1-5-2 | 1051454003000 | ANEL O-RING 15X3.1 ZT310-R ZT310-T | 1
ZTT11 | 0 | 0 | T310 | T310 | E58 | CONECTOR DO TUBO | Motor | 7-1-7-1 | 1051954007000 | CONECTOR DO TUBO DE ENTRADA E SAIDA ZT310-R ZT310-T | 1
ZTT11 | 0 | 0 | T310 | T310 | E58 | CONECTOR DO TUBO | Motor | 7-1-7-2 | 1051454008000 | ANEL O-RING 19X1.5 ZT310-R ZT310-T | 1
ZTT11 | 0 | 0 | T310 | T310 | E59 | ANEL DE VEDAÇÃO DO ESCAPAMENTO | Motor | 1 | 1070100133000 | ANEL DE VEDACAO DO ESCAPAMENTO ZT310-R ZT310-V ZT310-T | 1
ZTT11 | 0 | 0 | T310 | T310 | E59 | ANEL DE VEDAÇÃO DO ESCAPAMENTO | Motor | 2 | 1020241094000 | FLANGE DO ESCAPAMENTO ZT310-R ZT310-T | 1
ZTT11 | 0 | 0 | T310 | T310 | E59 | ANEL DE VEDAÇÃO DO ESCAPAMENTO | Motor | 3 | 1251300058093 | HEXAGONAL NUT M8(COLOR ZINC) | 2
ZTT11 | 0 | 0 | T310 | T310 | E60 | ESCAPAMENTO | Motor | 1 | 1050954026000 | SENSOR DE OXIGENIO ZT310-R ZT310-V ZT310-T | 1
ZTT11 | 0 | 0 | T310 | T310 | E60 | ESCAPAMENTO | Motor | 2 | 1224200008000 | GRAMPO DE CABO ZT310-V | 1
ZTT11 | 0 | 0 | T310 | T310 | E60 | ESCAPAMENTO | Motor | 3 | 1124200017000 | ESCAPAMENTO ZT310-R ZT310-T | 1
ZTT11 | 0 | 0 | T310 | T310 | E60 | ESCAPAMENTO | Motor | 4 | 1244100064000 | BORRACHA DO SILENCIADOR ZT310-R ZT310-V ZT310-T | 2
ZTT11 | 0 | 0 | T310 | T310 | E60 | ESCAPAMENTO | Motor | 5 | 1274100068095 | BUCHA DO FLANGE DO SILENCIADOR ZT310-R | 4
ZTT11 | 0 | 0 | T310 | T310 | E60 | ESCAPAMENTO | Motor | 6 | 1250205023000 | PARAFUSO M8X35 ZT310-V ZT310-T | 2
ZTT11 | 0 | 0 | T310 | T310 | E60 | ESCAPAMENTO | Motor | 7 | 1250303011093 | GB6177.1M8(COLOR ZINC) | 1
ZTT11 | 0 | 0 | T310 | T310 | E61 | PONTEIRA DO ESCAPAMENTO CINZA | Motor | 1 | 4084200001051 | SILENCIADOR DO ESCAPAMENTO ZT310-R ZT310-T | 1
ZTT11 | 0 | 0 | T310 | T310 | E61 | PONTEIRA DO ESCAPAMENTO CINZA | Motor | 2 | 1124100012000 | JUNTA DO SILENCIADOR DO ESCAPAMENTO ZT310-R ZT310-T | 1
ZTT11 | 0 | 0 | T310 | T310 | E61 | PONTEIRA DO ESCAPAMENTO CINZA | Motor | 3 | 1274100074000 | ABRACADEIRA DO SILENCIADOR ZT310-R | 1
ZTT11 | 0 | 0 | T310 | T310 | E61 | PONTEIRA DO ESCAPAMENTO CINZA | Motor | 4 | 4084200002051 | ACABAMENTO DO SILENCIADOR ZT310-R ZT310-T | 1
ZTT11 | 0 | 0 | T310 | T310 | E61 | PONTEIRA DO ESCAPAMENTO CINZA | Motor | 5 | 1250501010000 | ARRUELA ZT310-R | 2
ZTT11 | 0 | 0 | T310 | T310 | E61 | PONTEIRA DO ESCAPAMENTO CINZA | Motor | 6 | 1251100101000 | PARAFUSO DA BOLHA 6 X 12 ZT310-T ZT310-V | 2
ZTT11 | 0 | 0 | T310 | T310 | E61 | PONTEIRA DO ESCAPAMENTO CINZA | Motor | 7 | 1244100064000 | BORRACHA DO SILENCIADOR ZT310-R ZT310-V ZT310-T | 1
ZTT11 | 0 | 0 | T310 | T310 | E61 | PONTEIRA DO ESCAPAMENTO CINZA | Motor | 8 | 1274100068095 | BUCHA DO FLANGE DO SILENCIADOR ZT310-R | 2
ZTT11 | 0 | 0 | T310 | T310 | E61 | PONTEIRA DO ESCAPAMENTO CINZA | Motor | 9 | 1250205023000 | PARAFUSO M8X35 ZT310-V ZT310-T | 2
ZTT11 | 0 | 0 | T310 | T310 | E62 | PONTEIRA DO ESCAPAMENTO DOURADA | Motor | 1 | 4024200003035 | SILENCIADOR DO ESCAPAMENTO ZT310-T | 1
ZTT11 | 0 | 0 | T310 | T310 | E62 | PONTEIRA DO ESCAPAMENTO DOURADA | Motor | 2 | 1124100012000 | JUNTA DO SILENCIADOR DO ESCAPAMENTO ZT310-R ZT310-T | 1
ZTT11 | 0 | 0 | T310 | T310 | E62 | PONTEIRA DO ESCAPAMENTO DOURADA | Motor | 3 | 1274100074000 | ABRACADEIRA DO SILENCIADOR ZT310-R | 1
ZTT11 | 0 | 0 | T310 | T310 | E62 | PONTEIRA DO ESCAPAMENTO DOURADA | Motor | 4 | 4024200004035 | ACABAMENTO DO ESCAPAMENTO ZT310-T | 1
ZTT11 | 0 | 0 | T310 | T310 | E62 | PONTEIRA DO ESCAPAMENTO DOURADA | Motor | 5 | 1250501010000 | ARRUELA ZT310-R | 2
ZTT11 | 0 | 0 | T310 | T310 | E62 | PONTEIRA DO ESCAPAMENTO DOURADA | Motor | 6 | 1251100101000 | PARAFUSO DA BOLHA 6 X 12 ZT310-T ZT310-V | 2
ZTT11 | 0 | 0 | T310 | T310 | E62 | PONTEIRA DO ESCAPAMENTO DOURADA | Motor | 7 | 1244100064000 | BORRACHA DO SILENCIADOR ZT310-R ZT310-V ZT310-T | 1
ZTT11 | 0 | 0 | T310 | T310 | E62 | PONTEIRA DO ESCAPAMENTO DOURADA | Motor | 8 | 1274100068095 | BUCHA DO FLANGE DO SILENCIADOR ZT310-R | 2
ZTT11 | 0 | 0 | T310 | T310 | E62 | PONTEIRA DO ESCAPAMENTO DOURADA | Motor | 9 | 1250205023000 | PARAFUSO M8X35 ZT310-V ZT310-T | 2
ZTT11 | 0 | 0 | T310 | T310 | E63 | SUBCONJUNTO DA ENGRENAGEM DE REDUÇÃO | Elétrica | 8-2-1 | 1051054008000 | ZT180MN REDUCTION GEAR | 1
ZTT11 | 0 | 0 | T310 | T310 | E63 | SUBCONJUNTO DA ENGRENAGEM DE REDUÇÃO | Elétrica | 8-2-1 | 4051658010000 | ZT180MN REDUCTION GEAR | 1
ZTT11 | 0 | 0 | T310 | T310 | E63 | SUBCONJUNTO DA ENGRENAGEM DE REDUÇÃO | Elétrica | 8-2-2 | 1251512007000 | THRUST WASHER 12.2×20×1 | 2
ZTT11 | 0 | 0 | T310 | T310 | E64 | ENGRENAGEM DA PARTIDA ELÉTRICA | Elétrica | 8-3-1 | 1051053004000 | ENGRENAGEM | 1
ZTT11 | 0 | 0 | T310 | T310 | E64 | ENGRENAGEM DA PARTIDA ELÉTRICA | Elétrica | 8-3-1 | 1050358001000 | ENGRENAGEM | 1
ZTT11 | 0 | 0 | T310 | T310 | E64 | ENGRENAGEM DA PARTIDA ELÉTRICA | Elétrica | 8-3-2 | 1251512004000 | 10.2×21×1 THRUST WASHER | 2
ZTT11 | 0 | 0 | T310 | T310 | E65 | INTERRUPTOR DE MARCHA | Elétrica | 4-1-1-4-1 | 1050654005000 | INTERRUPTOR DE MARCHA | 1
ZTT11 | 0 | 0 | T310 | T310 | E65 | INTERRUPTOR DE MARCHA | Elétrica | 4-1-1-4-2 | 1051454011000 | 22.5×2.5 O-RING | 1
ZTT11 | 0 | 0 | T310 | T310 | E65 | INTERRUPTOR DE MARCHA | Elétrica | 4-1-1-4-3 | 1250201034093 | GB818M5×20 PARAFUSO | 2
ZTT11 | 0 | 0 | T310 | T310 | E66 | MOTOR DE PARTIDA | Elétrica | 8-1 | 1051058004000 | STARTER MOTOR | 1
ZTT11 | 0 | 0 | T310 | T310 | E66 | MOTOR DE PARTIDA | Elétrica | 8-2 | 1251112002093 | M6×30 HEXAGON FLANGE BOLTS | 2
ZTT11 | 0 | 0 | T310 | T310 | E67 | MAGNETO | Elétrica | 8-4-1 | 1051054027000 | ZT180MN MAGNETO MOTOR | 1
ZTT11 | 0 | 0 | T310 | T310 | E67 | MAGNETO | Elétrica | 8-4-2 | 1251500034000 | 12.3×26×3 GASKET | 1
ZTT11 | 0 | 0 | T310 | T310 | E67 | MAGNETO | Elétrica | 8-4-3 | 1251100065094 | M12X1.25X50 HEXAGONAL FLANGE BOLTS | 1
ZTT11 | 0 | 0 | T310 | T310 | E67 | MAGNETO | Elétrica | 8-4-4 | 1251512028000 | 26.2×38×1 THRUST WASHER | 2
ZTT11 | 0 | 0 | T310 | T310 | E67 | MAGNETO | Elétrica | 8-4-5 | 1051054012000 | ZT180MN ELETRIC START LARGE TOOTH A | 1
ZTT11 | 0 | 0 | T310 | T310 | E67 | MAGNETO | Elétrica | 8-4-6 | 1250602028000 | KT26×32×21.8 NEEDLE BEARING | 1
ZTT11 | 0 | 0 | T310 | T310 | E67 | MAGNETO | Elétrica | 8-4-7 | 1051354006000 | 30.2×41.2×1.5 THRUST WASHER | 1
ZTT11 | 0 | 0 | T310 | T310 | E68 | PAINEL DE INSTRUMENTOS | Elétrica | 1 | 1251112001093 | M6×16 HEXAGON FLANGE BOLTS (COLOR ZINC) | 4
ZTT11 | 0 | 0 | T310 | T310 | E68 | PAINEL DE INSTRUMENTOS | Elétrica | 2 | 1251100101000 | PARAFUSO DA BOLHA 6 X 12 ZT310-T ZT310-V | 4
ZTT11 | 0 | 0 | T310 | T310 | E68 | PAINEL DE INSTRUMENTOS | Elétrica | 3 | 1274200155000 | SUPORTE DO PAINEL ZT310-T | 1
ZTT11 | 0 | 0 | T310 | T310 | E68 | PAINEL DE INSTRUMENTOS | Elétrica | 4 | 1164200035000 | PAINEL DE INSTRUMENTOS NOVO ZT310-T | 1
ZTT11 | 0 | 0 | T310 | T310 | E68 | PAINEL DE INSTRUMENTOS | Elétrica | 5 | 1250303010093 | PORCA ZT310-R | 3
ZTT11 | 0 | 0 | T310 | T310 | E68 | PAINEL DE INSTRUMENTOS | Elétrica | 6 | 1250502010093 | ARRUELA ZT310-R | 3
ZTT11 | 0 | 0 | T310 | T310 | E68 | PAINEL DE INSTRUMENTOS | Elétrica | 7 | 1244200092000 | COXIM DO PAINEL ZT310-R ZT310-V | 3
ZTT11 | 0 | 0 | T310 | T310 | E68 | PAINEL DE INSTRUMENTOS | Elétrica | 8 | 1274200115000 | ZT310－T HEAD COVER ALUMINUM BRACKET | 1
ZTT11 | 0 | 0 | T310 | T310 | E69 | FAROL DIANTEIRO | Elétrica | 1 | 1174200022000 | FAROL ZT310-T | 1
ZTT11 | 0 | 0 | T310 | T310 | E69 | FAROL DIANTEIRO | Elétrica | 2 | 1224100010000 | TRAVA ZT310-R ZT310-T ZT310-V | 8
ZTT11 | 0 | 0 | T310 | T310 | E69 | FAROL DIANTEIRO | Elétrica | 3 | 1251100101000 | PARAFUSO DA BOLHA 6 X 12 ZT310-T ZT310-V | 4
ZTT11 | 0 | 0 | T310 | T310 | E69 | FAROL DIANTEIRO | Elétrica | 4 | 1251300063093 | PORCA M6X11X15 ZT310-R ZT310-T | 6
ZTT11 | 0 | 0 | T310 | T310 | E69 | FAROL DIANTEIRO | Elétrica | 5 | 1224200074000 | ACABAMENTO ESQUERDO DO FAROL ZT310-T | 1
ZTT11 | 0 | 0 | T310 | T310 | E69 | FAROL DIANTEIRO | Elétrica | 6 | 1224200075000 | ACABAMENTO DIREITO DO FAROL ZT310-T | 1
ZTT11 | 0 | 0 | T310 | T310 | E69 | FAROL DIANTEIRO | Elétrica | 7 | 1020442048000 | ACABAMENTO CENTRAL DO FAROL ZT310-T | 1
ZTT11 | 0 | 0 | T310 | T310 | E69 | FAROL DIANTEIRO | Elétrica | 8 | 1244100002000 | COXIM ZT310-R ZT310-V ZT310-T | 2
ZTT11 | 0 | 0 | T310 | T310 | E70 | SETA DIANTEIRA | Elétrica | 1 | 1174200004000 | SETA DIANTEIRA ESQUERDA ZT310-R ZT310-T | 1
ZTT11 | 0 | 0 | T310 | T310 | E70 | SETA DIANTEIRA | Elétrica | 2 | 1174200005000 | SETA DIANTEIRA DIREITA ZT310-R ZT310-T | 1
ZTT11 | 0 | 0 | T310 | T310 | E70 | SETA DIANTEIRA | Elétrica | 3 | 1244100052000 | BORRACHA 8.5X14X1 ZT310-V | 4
ZTT11 | 0 | 0 | T310 | T310 | E70 | SETA DIANTEIRA | Elétrica | 4 | 1274100057095 | BUCHA 6.2×8.5×3.5 ZT310-R | 4
ZTT11 | 0 | 0 | T310 | T310 | E70 | SETA DIANTEIRA | Elétrica | 5 | 1251100102000 | PARAFUSO 6 X 16 DA BOLHA ZT310-T ZT310-V | 2
ZTT11 | 0 | 0 | T310 | T310 | E70 | SETA DIANTEIRA | Elétrica | 6 | 1250303010093 | PORCA ZT310-R | 2
ZTT11 | 0 | 0 | T310 | T310 | E71 | CAIXA DA BATERIA | Elétrica | 1 | 1224200162000 | CAIXA DA BATERIA ZT310-T | 1
ZTT11 | 0 | 0 | T310 | T310 | E71 | CAIXA DA BATERIA | Elétrica | 2 | 1251300063093 | PORCA M6X11X15 ZT310-R ZT310-T | 6
ZTT11 | 0 | 0 | T310 | T310 | E71 | CAIXA DA BATERIA | Elétrica | 3 | 1251100102000 | PARAFUSO 6 X 16 DA BOLHA ZT310-T ZT310-V | 2
ZTT11 | 0 | 0 | T310 | T310 | E71 | CAIXA DA BATERIA | Elétrica | 4 | 1251513001019 | JUNTA DE COBRE ZT310-R ZT310-T | 1
ZTT11 | 0 | 0 | T310 | T310 | E71 | CAIXA DA BATERIA | Elétrica | 5 | 1251100101000 | PARAFUSO DA BOLHA 6 X 12 ZT310-T ZT310-V | 2
ZTT11 | 0 | 0 | T310 | T310 | E71 | CAIXA DA BATERIA | Elétrica | 6 | 1184100010000 | RELE DE PARTIDA ZT310-T ZT310-V | 1
ZTT11 | 0 | 0 | T310 | T310 | E71 | CAIXA DA BATERIA | Elétrica | 7 | 1240300007000 | HJ125－6 BATTERY RUBBER GASKET | 3
ZTT11 | 0 | 0 | T310 | T310 | E71 | CAIXA DA BATERIA | Elétrica | 8 | 1050954037000 | CONTROLADOR ECU ZT310-R ZT310-T ZT310-V | 1
ZTT11 | 0 | 0 | T310 | T310 | E71 | CAIXA DA BATERIA | Elétrica | 9 | 1224200175000 | ZT310－T UPPER COVER， GEL BATTERY BOX | 1
ZTT11 | 0 | 0 | T310 | T310 | E72 | CONJUNTO DA ANTENA | Elétrica | 1 | 1184200137000 | ALARME ZT310-R ZT310-T ZT310-V | 1
ZTT11 | 0 | 0 | T310 | T310 | E72 | CONJUNTO DA ANTENA | Elétrica | 2 | 1251100101000 | PARAFUSO DA BOLHA 6 X 12 ZT310-T ZT310-V | 2
ZTT11 | 0 | 0 | T310 | T310 | E72 | CONJUNTO DA ANTENA | Elétrica | 3 | 1184200053000 | ANTENA EXTERNA ZT310-R ZT310-T ZT310-V | 1
ZTT11 | 0 | 0 | T310 | T310 | E72 | CONJUNTO DA ANTENA | Elétrica | 4 | 1224200040000 | TAMPA DA CAIXA INTERNA ZT310-R | 1
ZTT11 | 0 | 0 | T310 | T310 | E72 | CONJUNTO DA ANTENA | Elétrica | 5 | 1224200066000 | SUPORTE DA ANTENA ZT310-R ZT310-T | 1
ZTT11 | 0 | 0 | T310 | T310 | E72 | CONJUNTO DA ANTENA | Elétrica | 6 | 1244200100000 | ZT310 INDUCTION KEY RUBBER RING | 1
ZTT11 | 0 | 0 | T310 | T310 | E72 | CONJUNTO DA ANTENA | Elétrica | 7 | 1184200128000 | FUSIVEL 15A ZT310-T ZT310-V | 2
ZTT11 | 0 | 0 | T310 | T310 | E72 | CONJUNTO DA ANTENA | Elétrica | 8 | 1184200182000 | PILHA PARA CHAVE (CR1225) ZT310-R ZT310-T ZT310-V | 2
ZTT11 | 0 | 0 | T310 | T310 | E72 | CONJUNTO DA ANTENA | Elétrica | 9 | 1184200092000 | CHAVE DE INDUCAO ZT310-R ZT310-V ZT310-T | 1
ZTT11 | 0 | 0 | T310 | T310 | E73 | BATERIA | Elétrica | 1 | 1184200099000 | BATERIA ZT310-R ZT310-T ZT310-V | 1
ZTT11 | 0 | 0 | T310 | T310 | E73 | BATERIA | Elétrica | 2 | 1244200111000 | CINTA DA BATERIA ZT310-V ZT310-T | 1
ZTT11 | 0 | 0 | T310 | T310 | E73 | BATERIA | Elétrica | 3 | 1184200036000 | CABO ADAPTADOR DE CARREGAMENTO ZT310-R ZT310-T ZT310-V | 1
ZTT11 | 0 | 0 | T310 | T310 | E73 | BATERIA | Elétrica | 4 | 1274200078000 | JOGO DE FERRAMENTAS ZT310-V ZT310-T | 1
ZTT11 | 0 | 0 | T310 | T310 | E73 | BATERIA | Elétrica | 5 | 1184200024000 | RELE DE APOIO ZT310-R ZT310-V ZT310-T | 1
ZTT11 | 0 | 0 | T310 | T310 | E73 | BATERIA | Elétrica | 6 | 1184200093000 | CABO DE CARREGAMENTO DA BATERIA ZT310-R ZT310-T | 1
ZTT11 | 0 | 0 | T310 | T310 | E73 | BATERIA | Elétrica | 7 | 1184200163000 | ZT310 LEAD ACID BATTERY CHARGER (EUROPEAN STANDARD) | 1
ZTT11 | 0 | 0 | T310 | T310 | E73 | BATERIA | Elétrica | 8 | 1240100023000 | BATTERY ANODE PROTECTION GLUE | 1
ZTT11 | 0 | 0 | T310 | T310 | E74 | SUPORTE DA BATERIA | Elétrica | 1 | 1274200238000 | SUPORTE DA BATERIA ZT310-R ZT310-T | 1
ZTT11 | 0 | 0 | T310 | T310 | E74 | SUPORTE DA BATERIA | Elétrica | 2 | 1251100101000 | PARAFUSO DA BOLHA 6 X 12 ZT310-T ZT310-V | 3
ZTT11 | 0 | 0 | T310 | T310 | E74 | SUPORTE DA BATERIA | Elétrica | 3 | 1274100057095 | BUCHA 6.2×8.5×3.5 ZT310-R | 1
ZTT11 | 0 | 0 | T310 | T310 | E74 | SUPORTE DA BATERIA | Elétrica | 4 | 1244100052000 | BORRACHA 8.5X14X1 ZT310-V | 1
ZTT11 | 0 | 0 | T310 | T310 | E74 | SUPORTE DA BATERIA | Elétrica | 5 | 1250303010093 | PORCA ZT310-R | 2
ZTT11 | 0 | 0 | T310 | T310 | E74 | SUPORTE DA BATERIA | Elétrica | 6 | 1240300007000 | HJ125－6 BATTERY RUBBER GASKET | 2
ZTT11 | 0 | 0 | T310 | T310 | E75 | SETA TRASEIRA COMPLETA | Elétrica | 1 | 1174200035000 | CONJUNTO DE SETA TRASEIRA ZT310-R ZT310-T ZT310-V ZT310-T | 1
ZTT11 | 0 | 0 | T310 | T310 | E75 | SETA TRASEIRA COMPLETA | Elétrica | 2 | 1251300063093 | PORCA M6X11X15 ZT310-R ZT310-T | 2
ZTT11 | 0 | 0 | T310 | T310 | E75 | SETA TRASEIRA COMPLETA | Elétrica | 3 | 1251100102000 | PARAFUSO 6 X 16 DA BOLHA ZT310-T ZT310-V | 4
ZTT11 | 0 | 0 | T310 | T310 | E75 | SETA TRASEIRA COMPLETA | Elétrica | 4 | 1250502010093 | ARRUELA ZT310-R | 4
ZTT11 | 0 | 0 | T310 | T310 | E75 | SETA TRASEIRA COMPLETA | Elétrica | 5 | 1274100057095 | BUCHA 6.2×8.5×3.5 ZT310-R | 2
ZTT11 | 0 | 0 | T310 | T310 | E75 | SETA TRASEIRA COMPLETA | Elétrica | 6 | 1244100052000 | BORRACHA 8.5X14X1 ZT310-V | 4
ZTT11 | 0 | 0 | T310 | T310 | E75 | SETA TRASEIRA COMPLETA | Elétrica | 7 | 1274100018000 | ZT250－S ANTI－HOT PLATE SLEEVE, MUFFLER | 2
ZTT11 | 0 | 0 | T310 | T310 | E75 | SETA TRASEIRA COMPLETA | Elétrica | 8 | 1184200032000 | CABO ADAPTADOR DO PARALAMA ZT310-T | 1
ZTT11 | 0 | 0 | T310 | T310 | E76 | SUPORTE DA SETA TRASEIRA | Elétrica | 1 | 1224200120000 | SUPORTE DA SETA TRASEIRA ZT310-R ZT310-V ZT310-T | 1
ZTT11 | 0 | 0 | T310 | T310 | E76 | SUPORTE DA SETA TRASEIRA | Elétrica | 2 | 1174200019000 | SETA TRASEIRA ESQUERDA ZT310-R ZT310-V ZT310-T | 1
ZTT11 | 0 | 0 | T310 | T310 | E76 | SUPORTE DA SETA TRASEIRA | Elétrica | 3 | 1174200020000 | SETA TRASEIRA DIREITA ZT310-R ZT310-V ZT310-T | 1
ZTT11 | 0 | 0 | T310 | T310 | E76 | SUPORTE DA SETA TRASEIRA | Elétrica | 4 | 1174200021000 | LUZ DE LICENCA ZT310-R ZT310-V ZT310-T | 1
ZTT11 | 0 | 0 | T310 | T310 | E77 | CHICOTE PRINCIPAL | Elétrica | 1 | 1184200164000 | CHICOTE COMPLETO ZT310-T | 1
ZTT11 | 0 | 0 | T310 | T310 | E77 | CHICOTE PRINCIPAL | Elétrica | 2 | 1224100051000 | BRACADEIRA ZT310-R | 3
ZTT11 | 0 | 0 | T310 | T310 | E77 | CHICOTE PRINCIPAL | Elétrica | 3 | 1224100037000 | BRACADEIRA 3.6X295 ZT310-R | 20
ZTT11 | 0 | 0 | T310 | T310 | E77 | CHICOTE PRINCIPAL | Elétrica | 4 | 1184100017000 | RELE DE INJECAO ZT310-R ZT310-V ZT310-T | 3
ZTT11 | 0 | 0 | T310 | T310 | E77 | CHICOTE PRINCIPAL | Elétrica | 5 | 1184100002000 | INTERRUPTOR DE SAIDA ZT310-R ZT310-V ZT310-T | 1
ZTT11 | 0 | 0 | T310 | T310 | E77 | CHICOTE PRINCIPAL | Elétrica | 6 | 1244100082000 | INTERRUPTOR DE DESCARGA ZT310-R ZT310-T | 1
ZTT11 | 0 | 0 | T310 | T310 | E77 | CHICOTE PRINCIPAL | Elétrica | 7 | 1184200039000 | INTERRUPTOR DE SETA ZT310-R ZT310-V ZT310-T | 1
ZTT11 | 0 | 0 | T310 | T310 | E77 | CHICOTE PRINCIPAL | Elétrica | 8 | 1184200016000 | SINALIZADOR ZT310-R ZT310-V ZT310-T | 1
ZTT11 | 0 | 0 | T310 | T310 | E77 | CHICOTE PRINCIPAL | Elétrica | 9 | 1184200127000 | FUSIVEL10A ZT310-V | 10
ZTT11 | 0 | 0 | T310 | T310 | E77 | CHICOTE PRINCIPAL | Elétrica | 10 | 1184200128000 | FUSIVEL 15A ZT310-T ZT310-V | 7
ZTT11 | 0 | 0 | T310 | T310 | E77 | CHICOTE PRINCIPAL | Elétrica | 11 | 1184200129000 | FUSIVEL 25A ZT310-V | 3
ZTT11 | 0 | 0 | T310 | T310 | E78 | BOBINA DE IGNIÇÃO | Elétrica | 1 | 1184200194000 | BOBINA DE IGNICAO ZT310-R ZT310-V ZT310-T | 1
ZTT11 | 0 | 0 | T310 | T310 | E78 | BOBINA DE IGNIÇÃO | Elétrica | 2 | 1274100085000 | ZT250－R IGNITION COIL INSTALLING SUPPORT | 1
ZTT11 | 0 | 0 | T310 | T310 | E78 | BOBINA DE IGNIÇÃO | Elétrica | 3 | 1250201032093 | GB818M5×16 (ENVIRONMENTAL COLOR) | 2
ZTT11 | 0 | 0 | T310 | T310 | E78 | BOBINA DE IGNIÇÃO | Elétrica | 4 | 1251100102000 | PARAFUSO 6 X 16 DA BOLHA ZT310-T ZT310-V | 1
ZTT11 | 0 | 0 | T310 | T310 | E78 | BOBINA DE IGNIÇÃO | Elétrica | 5 | 1050954017000 | VELA DE IGNICAO ZT310-R ZT310-V ZT310-T | 1
ZTT11 | 0 | 0 | T310 | T310 | E78 | BOBINA DE IGNIÇÃO | Elétrica | 6 | 1274200291000 | ZT310-R IGNITION COIL CONNECTION BRACKET | 1
ZTT11 | 0 | 0 | T310 | T310 | E78 | BOBINA DE IGNIÇÃO | Elétrica | 7 | 1251100101000 | PARAFUSO DA BOLHA 6 X 12 ZT310-T ZT310-V | 1
ZTT11 | 0 | 0 | T310 | T310 | E79 | BUZINA | Elétrica | 1 | 1184200004000 | BUZINA ZT310-R ZT310-V ZT310-T | 1
ZTT11 | 0 | 0 | T310 | T310 | E79 | BUZINA | Elétrica | 2 | 1184200174000 | RETIFICADOR ZT310-R ZT310-T | 1
ZTT11 | 0 | 0 | T310 | T310 | E79 | BUZINA | Elétrica | 3 | 1250303010093 | PORCA ZT310-R | 2
ZTT11 | 0 | 0 | T310 | T310 | E79 | BUZINA | Elétrica | 4 | 1274100058000 | TRAVA ELETRICA DO ASSENTO ZT310-R ZT310-V ZT310-T | 1
ZTT11 | 0 | 0 | T310 | T310 | E79 | BUZINA | Elétrica | 5 | 1251100102000 | PARAFUSO 6 X 16 DA BOLHA ZT310-T ZT310-V | 3
ZTT11 | 0 | 0 | T310 | T310 | E79 | BUZINA | Elétrica | 6 | 1224200205000 | ZT310 ELECTRONIC CUSHION LOCK BLOCK | 1
ZTT11 | 0 | 0 | T310 | T310 | E80 | INTERRUPTOR DE IGNIÇÃO | Elétrica | 1 | 1184100012000 | INTERRUPTOR DE IGNICAO ZT310-R ZT310-V ZT310-T | 1
ZTT11 | 0 | 0 | T310 | T310 | E80 | INTERRUPTOR DE IGNIÇÃO | Elétrica | 2 | 1250205040095 | GB70.1 INNER HEX BOLT M8×16(COLOR ZINC) | 2
ZTT11 | 0 | 0 | T310 | T310 | E80 | INTERRUPTOR DE IGNIÇÃO | Elétrica | 3 | 1274100017000 | TRAVA ZT310-V | 2
ZTT11 | 0 | 0 | T310 | T310 | E80 | INTERRUPTOR DE IGNIÇÃO | Elétrica | 4 | 1274100095000 | SUPORTE DO FIO DO INTERRUPTOR ZT310-R | 1
ZTT11 | 0 | 0 | T310 | T310 | E81 | PARABRISA | Chassi | 1 | 1251100101000 | PARAFUSO DA BOLHA 6 X 12 ZT310-T ZT310-V | 4
ZTT11 | 0 | 0 | T310 | T310 | E81 | PARABRISA | Chassi | 2 | 1224200072000 | ZT310－T WINDSHIELD LEFT COVER | 1
ZTT11 | 0 | 0 | T310 | T310 | E81 | PARABRISA | Chassi | 3 | 1224200073000 | ZT310－T WINDSHIELD RIGHT DECORATIVE COVER | 1
ZTT11 | 0 | 0 | T310 | T310 | E81 | PARABRISA | Chassi | 4 | 1224200071000 | PARABRISA ZT310-T | 1
ZTT11 | 0 | 0 | T310 | T310 | E81 | PARABRISA | Chassi | 5 | 1251100102000 | PARAFUSO 6 X 16 DA BOLHA ZT310-T ZT310-V | 4
ZTT11 | 0 | 0 | T310 | T310 | E81 | PARABRISA | Chassi | 6 | 1274100057095 | BUCHA 6.2×8.5×3.5 ZT310-R | 4
ZTT11 | 0 | 0 | T310 | T310 | E81 | PARABRISA | Chassi | 7 | 1244100052000 | BORRACHA 8.5X14X1 ZT310-V | 4
ZTT11 | 0 | 0 | T310 | T310 | E81 | PARABRISA | Chassi | 8 | 1251300063093 | PORCA M6X11X15 ZT310-R ZT310-T | 4
ZTT11 | 0 | 0 | T310 | T310 | E82 | SUPORTE DO PARABRISA | Chassi | 1 | 4024200076051 | SUPORTE DA BOLHA ZT310-T | 1
ZTT11 | 0 | 0 | T310 | T310 | E82 | SUPORTE DO PARABRISA | Chassi | 2 | 1244200048000 | BORRACHA DO SUPORTE DA BOLHA ZT310-T | 1
ZTT11 | 0 | 0 | T310 | T310 | E82 | SUPORTE DO PARABRISA | Chassi | 3 | 4024200077051 | SUPORTE DA BOLHA ZT310-T | 1
ZTT11 | 0 | 0 | T310 | T310 | E82 | SUPORTE DO PARABRISA | Chassi | 4 | 1244200089000 | COXIM DA BOLHA ZT310-T | 1
ZTT11 | 0 | 0 | T310 | T310 | E82 | SUPORTE DO PARABRISA | Chassi | 5 | 1274200030000 | ZT310－X ROTATED SHAFT OF LOWER PRESS BLOCK OF WIND SHIELD | 4
ZTT11 | 0 | 0 | T310 | T310 | E82 | SUPORTE DO PARABRISA | Chassi | 6 | 1264100006000 | TRAVA DO PEDAL ZT310-R ZT310-V | 4
ZTT11 | 0 | 0 | T310 | T310 | E83 | BALANCIM DO PARABRISA | Chassi | 1 | 1224200093000 | BATENTE LATERAL ZT310-T | 2
ZTT11 | 0 | 0 | T310 | T310 | E83 | BALANCIM DO PARABRISA | Chassi | 2 | 1274200136000 | ZT310－T HEAD COVER UPPER ROCKER GASKET | 2
ZTT11 | 0 | 0 | T310 | T310 | E83 | BALANCIM DO PARABRISA | Chassi | 3 | 1250601093000 | 6802 DEEP GROOVE BALL BEARING | 2
ZTT11 | 0 | 0 | T310 | T310 | E83 | BALANCIM DO PARABRISA | Chassi | 4 | 4024200078051 | SUPORTE DO BATENTE LATERAL ZT310-T | 2
ZTT11 | 0 | 0 | T310 | T310 | E83 | BALANCIM DO PARABRISA | Chassi | 5 | 1260100218000 | MOLA DO SUPORTE LATERAL ZT310-T | 2
ZTT11 | 0 | 0 | T310 | T310 | E84 | BALANCIM INFERIOR | Chassi | 1 | 4024200079051 | SUPORTE ESQUERDO TRASEIRO ZT310-T | 1
ZTT11 | 0 | 0 | T310 | T310 | E84 | BALANCIM INFERIOR | Chassi | 2 | 4024200080051 | SUPORTE DIREITO TRASEIRO ZT310-T | 1
ZTT11 | 0 | 0 | T310 | T310 | E84 | BALANCIM INFERIOR | Chassi | 3 | 4024200081051 | ZT310－T MOUNTING PLATE OF HEAD COVER ( LOWER ROCKER (DARK GRAY MATTE) | 2
ZTT11 | 0 | 0 | T310 | T310 | E84 | BALANCIM INFERIOR | Chassi | 4 | 1250201046000 | GB818 CROSS RECESSED PAN HEAD SCREW M4×16 (ENVIRONMENTAL COLOR) | 4
ZTT11 | 0 | 0 | T310 | T310 | E84 | BALANCIM INFERIOR | Chassi | 5 | 1244200075000 | ZT310－T WINDSHIELD FRONT ROCKER BUFFER RUBBER | 4
ZTT11 | 0 | 0 | T310 | T310 | E85 | TAMPA DECORATIVA DO PARABRISA | Chassi | 1 | 1224200142000 | TAMPA DECORATIVA CENTRAL ZT310-T | 1
ZTT11 | 0 | 0 | T310 | T310 | E85 | TAMPA DECORATIVA DO PARABRISA | Chassi | 2 | 1224100010000 | TRAVA ZT310-R ZT310-T ZT310-V | 3
ZTT11 | 0 | 0 | T310 | T310 | E85 | TAMPA DECORATIVA DO PARABRISA | Chassi | 3 | 1251100101000 | PARAFUSO DA BOLHA 6 X 12 ZT310-T ZT310-V | 3
ZTT11 | 0 | 0 | T310 | T310 | E85 | TAMPA DECORATIVA DO PARABRISA | Chassi | 4 | 1250501010000 | ARRUELA ZT310-R | 3
ZTT11 | 0 | 0 | T310 | T310 | E85 | TAMPA DECORATIVA DO PARABRISA | Chassi | 5 | 1184200073000 | CONTROLADOR DO MOTOR DE PARABRISA ZT310-T | 1
ZTT11 | 0 | 0 | T310 | T310 | E85 | TAMPA DECORATIVA DO PARABRISA | Chassi | 6 | 1244200073000 | ZT310－T WINDSHIELD CONTROLLER RUBBER SLEEVE | 1
ZTT11 | 0 | 0 | T310 | T310 | E85 | TAMPA DECORATIVA DO PARABRISA | Chassi | 7 | 1274200137000 | ZT310－T MOTOR PRESSURE PLATE | 1
ZTT11 | 0 | 0 | T310 | T310 | E85 | TAMPA DECORATIVA DO PARABRISA | Chassi | 8 | 1184200074000 | MOTOR DO PARABRISA ZT310-T | 1
ZTT11 | 0 | 0 | T310 | T310 | E85 | TAMPA DECORATIVA DO PARABRISA | Chassi | 9 | 1244200074000 | ZT310－T WINDSHIELD MOTOR SHEATH | 1
ZTT11 | 0 | 0 | T310 | T310 | E86 | TAMPA DO PORTA-LUVAS | Chassi | 1 | 1224200077000 | CAIXA PORTA LUVAS ZT310-T | 1
ZTT11 | 0 | 0 | T310 | T310 | E86 | TAMPA DO PORTA-LUVAS | Chassi | 2 | 1224200078000 | TAMPA DO PORTA LUVAS ZT310-T | 1
ZTT11 | 0 | 0 | T310 | T310 | E86 | TAMPA DO PORTA-LUVAS | Chassi | 3 | 1274100090000 | ZT250－S ROTATING AXLE OF FUEL TANK OUTSIDE COVER | 1
ZTT11 | 0 | 0 | T310 | T310 | E86 | TAMPA DO PORTA-LUVAS | Chassi | 4 | 1260100215000 | ZT310－T STORAGE BOX COVER ROTATING SHAFT LIMIT CIRCLIP | 1
ZTT11 | 0 | 0 | T310 | T310 | E86 | TAMPA DO PORTA-LUVAS | Chassi | 5 | 1260100159000 | ZT310－T HEAD COVER DEBRIS BOX COVER TORSION SPRING | 1
ZTT11 | 0 | 0 | T310 | T310 | E86 | TAMPA DO PORTA-LUVAS | Chassi | 6 | 1224200099000 | ZT310－T HEAD STORAGE BOX RESET LOCK | 2
ZTT11 | 0 | 0 | T310 | T310 | E86 | TAMPA DO PORTA-LUVAS | Chassi | 7 | 1251300063093 | PORCA M6X11X15 ZT310-R ZT310-T | 2
ZTT11 | 0 | 0 | T310 | T310 | E87 | SUPORTE DE FIAÇÃO | Chassi | 1 | 1250205040095 | GB70.1 INNER HEX BOLT M8×16(COLOR ZINC) | 2
ZTT11 | 0 | 0 | T310 | T310 | E87 | SUPORTE DE FIAÇÃO | Chassi | 2 | 1274200105000 | ZT310－T LEFT WIRING BRACKET | 1
ZTT11 | 0 | 0 | T310 | T310 | E87 | SUPORTE DE FIAÇÃO | Chassi | 3 | 1274200106000 | ZT310－T RIGHT WIRING BRACKET | 1
ZTT11 | 0 | 0 | T310 | T310 | E87 | SUPORTE DE FIAÇÃO | Chassi | 4 | 1251100102000 | PARAFUSO 6 X 16 DA BOLHA ZT310-T ZT310-V | 6
ZTT11 | 0 | 0 | T310 | T310 | E87 | SUPORTE DE FIAÇÃO | Chassi | 5 | 1274100007000 | ARRUELA FLANGE 6.4×9×6 ZT310-R | 4
ZTT11 | 0 | 0 | T310 | T310 | E87 | SUPORTE DE FIAÇÃO | Chassi | 6 | 1244100004000 | BUCHA ZT310-R ZT310-V | 4
ZTT11 | 0 | 0 | T310 | T310 | E87 | SUPORTE DE FIAÇÃO | Chassi | 7 | 1224200082000 | ZT310－T FRAME FRONT RISER TRIM COVER | 1
ZTT11 | 0 | 0 | T310 | T310 | E87 | SUPORTE DE FIAÇÃO | Chassi | 8 | 1270300273000 | Φ8 CLIP(L=73) | 3
ZTT11 | 0 | 0 | T310 | T310 | E88 | CARENAGEM FRONTAL PRETA | Chassi | 1 | 4044201106021 | PARALAMA SUPERIOR DIANTEIRO PRETO ZT310-T | 1
ZTT11 | 0 | 0 | T310 | T310 | E88 | CARENAGEM FRONTAL PRETA | Chassi | 2 | 4044201109051 | ACABAMENTO LATERAL ESQUESDO DO PARALAMA PRETO CINZA ZT310-T | 1
ZTT11 | 0 | 0 | T310 | T310 | E88 | CARENAGEM FRONTAL PRETA | Chassi | 3 | 1224200080000 | SUPORTE ESQUERDO DO PARALAMA DIANTEIRO ZT310-T | 1
ZTT11 | 0 | 0 | T310 | T310 | E88 | CARENAGEM FRONTAL PRETA | Chassi | 4 | 4044201110051 | ACABAMENTO LATERAL DIREITO DO PARALAMA PRETO CINZA ZT310-T | 1
ZTT11 | 0 | 0 | T310 | T310 | E88 | CARENAGEM FRONTAL PRETA | Chassi | 5 | 1224200081000 | SUPORTE DIREITO DO PARALAMA DIANTEIRO ZT310-T | 1
ZTT11 | 0 | 0 | T310 | T310 | E88 | CARENAGEM FRONTAL PRETA | Chassi | 6 | 1251300063093 | PORCA M6X11X15 ZT310-R ZT310-T | 4
ZTT11 | 0 | 0 | T310 | T310 | E88 | CARENAGEM FRONTAL PRETA | Chassi | 7 | 1251100101000 | PARAFUSO DA BOLHA 6 X 12 ZT310-T ZT310-V | 4
ZTT11 | 0 | 0 | T310 | T310 | E88 | CARENAGEM FRONTAL PRETA | Chassi | 8 | 1251100102000 | PARAFUSO 6 X 16 DA BOLHA ZT310-T ZT310-V | 2
ZTT11 | 0 | 0 | T310 | T310 | E88 | CARENAGEM FRONTAL PRETA | Chassi | 9 | 1251200033093 | PARAFUSO DO PARALAMA 4 X 12 ZT310-T | 8
ZTT11 | 0 | 0 | T310 | T310 | E89 | CARENAGEM FRONTAL LARANJA | Chassi | 1 | 4044201136033 | PARALAMA SUPERIOR DIANTEIRO LARANJA ZT310-T | 1
ZTT11 | 0 | 0 | T310 | T310 | E89 | CARENAGEM FRONTAL LARANJA | Chassi | 2 | 4044201109051 | ACABAMENTO LATERAL ESQUESDO DO PARALAMA PRETO CINZA ZT310-T | 1
ZTT11 | 0 | 0 | T310 | T310 | E89 | CARENAGEM FRONTAL LARANJA | Chassi | 3 | 1224200080000 | SUPORTE ESQUERDO DO PARALAMA DIANTEIRO ZT310-T | 1
ZTT11 | 0 | 0 | T310 | T310 | E89 | CARENAGEM FRONTAL LARANJA | Chassi | 4 | 4044201110051 | ACABAMENTO LATERAL DIREITO DO PARALAMA PRETO CINZA ZT310-T | 1
ZTT11 | 0 | 0 | T310 | T310 | E89 | CARENAGEM FRONTAL LARANJA | Chassi | 5 | 1224200081000 | SUPORTE DIREITO DO PARALAMA DIANTEIRO ZT310-T | 1
ZTT11 | 0 | 0 | T310 | T310 | E89 | CARENAGEM FRONTAL LARANJA | Chassi | 6 | 1251300063093 | PORCA M6X11X15 ZT310-R ZT310-T | 4
ZTT11 | 0 | 0 | T310 | T310 | E89 | CARENAGEM FRONTAL LARANJA | Chassi | 7 | 1251100101000 | PARAFUSO DA BOLHA 6 X 12 ZT310-T ZT310-V | 4
ZTT11 | 0 | 0 | T310 | T310 | E89 | CARENAGEM FRONTAL LARANJA | Chassi | 8 | 1251100102000 | PARAFUSO 6 X 16 DA BOLHA ZT310-T ZT310-V | 2
ZTT11 | 0 | 0 | T310 | T310 | E89 | CARENAGEM FRONTAL LARANJA | Chassi | 9 | 1251200033093 | PARAFUSO DO PARALAMA 4 X 12 ZT310-T | 8
ZTT11 | 0 | 0 | T310 | T310 | E90 | PLACA DO PARA-CHOQUE DIANTEIRO | Chassi | 1 | 1224200079000 | SUPORTE DO PARALAMA DIANTEIRO ZT310-T | 1
ZTT11 | 0 | 0 | T310 | T310 | E90 | PLACA DO PARA-CHOQUE DIANTEIRO | Chassi | 2 | 1251100102000 | PARAFUSO 6 X 16 DA BOLHA ZT310-T ZT310-V | 3
ZTT11 | 0 | 0 | T310 | T310 | E90 | PLACA DO PARA-CHOQUE DIANTEIRO | Chassi | 3 | 1224100010000 | TRAVA ZT310-R ZT310-T ZT310-V | 3
ZTT11 | 0 | 0 | T310 | T310 | E91 | PARALAMA DIANTEIRO (PRETA) | Chassi | 1 | 4044201380021 | PARALAMA DIANTEIRO PRETO ZT310-T | 1
ZTT11 | 0 | 0 | T310 | T310 | E91 | PARALAMA DIANTEIRO (PRETA) | Chassi | 2 | 1251100102000 | PARAFUSO 6 X 16 DA BOLHA ZT310-T ZT310-V | 4
ZTT11 | 0 | 0 | T310 | T310 | E91 | PARALAMA DIANTEIRO (PRETA) | Chassi | 3 | 1244100037000 | Φ12×Φ8.5×2.5 CIRCLE BUFFER GLUE | 4
ZTT11 | 0 | 0 | T310 | T310 | E91 | PARALAMA DIANTEIRO (PRETA) | Chassi | 4 | 1274100018000 | ZT250－S ANTI－HOT PLATE SLEEVE, MUFFLER | 4
ZTT11 | 0 | 0 | T310 | T310 | E91 | PARALAMA DIANTEIRO (PRETA) | Chassi | 5 | 1274200035194 | FRONT FENDER LINER ZT310 (BLACK ZINC) | 2
ZTT11 | 0 | 0 | T310 | T310 | E91 | PARALAMA DIANTEIRO (PRETA) | Chassi | 6 | 1274200038000 | SUPORTE DO TUBO DE OLEO DO PARALAMA DIANTEIRO ZT310-R | 1
ZTT11 | 0 | 0 | T310 | T310 | E91 | PARALAMA DIANTEIRO (PRETA) | Chassi | 7 | 1250402001091 | GB12615 Φ3×10 RIVET | 1
ZTT11 | 0 | 0 | T310 | T310 | E91 | PARALAMA DIANTEIRO (PRETA) | Chassi | 8 | 1251100061093 | PARAFUSO M6X22 ZT310-R ZT310-T | 1
ZTT11 | 0 | 0 | T310 | T310 | E92 | PARALAMA DIANTEIRO (LARANJA) | Chassi | 1 | 4044201382051 | PARALAMA DIANTEIRO CINZA ZT310-T | 1
ZTT11 | 0 | 0 | T310 | T310 | E92 | PARALAMA DIANTEIRO (LARANJA) | Chassi | 2 | 1251100102000 | PARAFUSO 6 X 16 DA BOLHA ZT310-T ZT310-V | 4
ZTT11 | 0 | 0 | T310 | T310 | E92 | PARALAMA DIANTEIRO (LARANJA) | Chassi | 3 | 1244100037000 | Φ12×Φ8.5×2.5 CIRCLE BUFFER GLUE | 4
ZTT11 | 0 | 0 | T310 | T310 | E92 | PARALAMA DIANTEIRO (LARANJA) | Chassi | 4 | 1274100018000 | ZT250－S ANTI－HOT PLATE SLEEVE, MUFFLER | 4
ZTT11 | 0 | 0 | T310 | T310 | E92 | PARALAMA DIANTEIRO (LARANJA) | Chassi | 5 | 1274200035194 | FRONT FENDER LINER ZT310 (BLACK ZINC) | 2
ZTT11 | 0 | 0 | T310 | T310 | E92 | PARALAMA DIANTEIRO (LARANJA) | Chassi | 6 | 1274200038000 | SUPORTE DO TUBO DE OLEO DO PARALAMA DIANTEIRO ZT310-R | 1
ZTT11 | 0 | 0 | T310 | T310 | E92 | PARALAMA DIANTEIRO (LARANJA) | Chassi | 7 | 1250402001091 | GB12615 Φ3×10 RIVET | 1
ZTT11 | 0 | 0 | T310 | T310 | E92 | PARALAMA DIANTEIRO (LARANJA) | Chassi | 8 | 1251100061093 | PARAFUSO M6X22 ZT310-R ZT310-T | 1
ZTT11 | 0 | 0 | T310 | T310 | E93 | TAMPA DO MOTOR | Chassi | 1 | 1224200101000 | TAMPA INFERIOR INTERNA ZT310-T | 1
ZTT11 | 0 | 0 | T310 | T310 | E93 | TAMPA DO MOTOR | Chassi | 2 | 1274200067000 | ZT310－T LOWER GUIDE COVER FRONT BRACKET | 1
ZTT11 | 0 | 0 | T310 | T310 | E93 | TAMPA DO MOTOR | Chassi | 3 | 1251112001093 | M6×16 HEXAGON FLANGE BOLTS (COLOR ZINC) | 1
ZTT11 | 0 | 0 | T310 | T310 | E93 | TAMPA DO MOTOR | Chassi | 4 | 1251100061093 | PARAFUSO M6X22 ZT310-R ZT310-T | 3
ZTT11 | 0 | 0 | T310 | T310 | E93 | TAMPA DO MOTOR | Chassi | 5 | 1250502010093 | ARRUELA ZT310-R | 3
ZTT11 | 0 | 0 | T310 | T310 | E93 | TAMPA DO MOTOR | Chassi | 6 | 1274100007000 | ARRUELA FLANGE 6.4×9×6 ZT310-R | 3
ZTT11 | 0 | 0 | T310 | T310 | E93 | TAMPA DO MOTOR | Chassi | 7 | 1244100004000 | BUCHA ZT310-R ZT310-V | 3
ZTT11 | 0 | 0 | T310 | T310 | E94 | SUPORTE DA TAMPA DO MOTOR | Chassi | 1 | 1274200065000 | ZT310－T LOWER GUIDE COVER LEFT BRACKET | 1
ZTT11 | 0 | 0 | T310 | T310 | E94 | SUPORTE DA TAMPA DO MOTOR | Chassi | 2 | 1251112005093 | M6×75 HEXAGON FLANGE BOLTS (COLOR ZINC) | 1
ZTT11 | 0 | 0 | T310 | T310 | E94 | SUPORTE DA TAMPA DO MOTOR | Chassi | 3 | 1274200066000 | ZT310－T LOWER GUIDE COVER RIGHT BRACKET | 1
ZTT11 | 0 | 0 | T310 | T310 | E94 | SUPORTE DA TAMPA DO MOTOR | Chassi | 4 | 1251112003093 | M6×45 HEX FLANGE SURFACE 9.8 BOLT (COLOR ZINC) | 1
ZTT11 | 0 | 0 | T310 | T310 | E95 | TANQUE DE COMBUSTÍVEL | Chassi | 1 | 4034200009000 | TANQUE DE COMBUSTIVEL ZT310-T | 1
ZTT11 | 0 | 0 | T310 | T310 | E95 | TANQUE DE COMBUSTÍVEL | Chassi | 2 | 1224100033000 | TAMPA DO TANQUE DE COMBUSTIVEL ZT310-R ZT310-T ZT310-V | 1
ZTT11 | 0 | 0 | T310 | T310 | E95 | TANQUE DE COMBUSTÍVEL | Chassi | 3 | 1240300021000 | MANGUEIRA DO TANQUE DE COMBUSTIVEL ZT310-R ZT310-T | 0.17
ZTT11 | 0 | 0 | T310 | T310 | E95 | TANQUE DE COMBUSTÍVEL | Chassi | 4 | 1244100002000 | COXIM ZT310-R ZT310-V ZT310-T | 4
ZTT11 | 0 | 0 | T310 | T310 | E95 | TANQUE DE COMBUSTÍVEL | Chassi | 5 | 1050954031000 | BOMBA DE COMBUSTIVEL ZT310-T | 1
ZTT11 | 0 | 0 | T310 | T310 | E95 | TANQUE DE COMBUSTÍVEL | Chassi | 6 | 1050954035000 | TUBO DE COMBUSTIVEL ZT310-R ZT310-T | 1
ZTT11 | 0 | 0 | T310 | T310 | E95 | TANQUE DE COMBUSTÍVEL | Chassi | 7 | 1250105137093 | GB5789M6×16(COLOR ZINC) | 8
ZTT11 | 0 | 0 | T310 | T310 | E95 | TANQUE DE COMBUSTÍVEL | Chassi | 8 | 1164200004000 | BOIA DE NIVEL DE COMBUSTIVEL ZT310-R ZT310-T | 1
ZTT11 | 0 | 0 | T310 | T310 | E96 | BLOCO DE FIXAÇÃO | Chassi | 1 | 1250205043093 | GB70.1M8×55(COLOR ZINC) | 2
ZTT11 | 0 | 0 | T310 | T310 | E96 | BLOCO DE FIXAÇÃO | Chassi | 2 | 1251900028093 | ZT250－R FUEL TANK FLAT PAD Φ9×Φ37.5×2 (ENVIRONMENTAL COLOR) | 2
ZTT11 | 0 | 0 | T310 | T310 | E96 | BLOCO DE FIXAÇÃO | Chassi | 3 | 1244100020000 | ZT250－S TANK PRESSURE GLUE | 2
ZTT11 | 0 | 0 | T310 | T310 | E96 | BLOCO DE FIXAÇÃO | Chassi | 4 | 1244100053000 | JUNTA DO TANQUE DE COMBUSTIVEL ZT310-R ZT310-V | 2
ZTT11 | 0 | 0 | T310 | T310 | E96 | BLOCO DE FIXAÇÃO | Chassi | 5 | 1274100080000 | BLOCO DE FIXACAO ZT310-R ZT310-V | 1
ZTT11 | 0 | 0 | T310 | T310 | E97 | TAMPA ESQUERDA PRETA DO TANQUE | Chassi | 1 | 4044201465021 | TAMPA LATERAL ESQUERDA DO TANQUE PRETA ZT310-T | 1
ZTT11 | 0 | 0 | T310 | T310 | E97 | TAMPA ESQUERDA PRETA DO TANQUE | Chassi | 2 | 4044201016051 | CARENAGEM INFERIOR ESQUERDA DO TANQUE DE COMBUSTIVEL ZT310-R ZT310-T | 1
ZTT11 | 0 | 0 | T310 | T310 | E97 | TAMPA ESQUERDA PRETA DO TANQUE | Chassi | 3 | 1251300063093 | PORCA M6X11X15 ZT310-R ZT310-T | 7
ZTT11 | 0 | 0 | T310 | T310 | E97 | TAMPA ESQUERDA PRETA DO TANQUE | Chassi | 4 | 1244100002000 | COXIM ZT310-R ZT310-V ZT310-T | 1
ZTT11 | 0 | 0 | T310 | T310 | E97 | TAMPA ESQUERDA PRETA DO TANQUE | Chassi | 5 | 1274100007000 | ARRUELA FLANGE 6.4×9×6 ZT310-R | 4
ZTT11 | 0 | 0 | T310 | T310 | E97 | TAMPA ESQUERDA PRETA DO TANQUE | Chassi | 6 | 1244100004000 | BUCHA ZT310-R ZT310-V | 4
ZTT11 | 0 | 0 | T310 | T310 | E97 | TAMPA ESQUERDA PRETA DO TANQUE | Chassi | 7 | 1244100052000 | BORRACHA 8.5X14X1 ZT310-V | 3
ZTT11 | 0 | 0 | T310 | T310 | E97 | TAMPA ESQUERDA PRETA DO TANQUE | Chassi | 8 | 1274100057095 | BUCHA 6.2×8.5×3.5 ZT310-R | 3
ZTT11 | 0 | 0 | T310 | T310 | E97 | TAMPA ESQUERDA PRETA DO TANQUE | Chassi | 9 | 1251100102000 | PARAFUSO 6 X 16 DA BOLHA ZT310-T ZT310-V | 7
ZTT11 | 0 | 0 | T310 | T310 | E98 | TAMPA ESQUERDA LARANJA DO TANQUE | Chassi | 1 | 4044201463051 | TAMPA LATERAL ESQUERDA DO TANQUE CINZA LARANJA ZT310-T | 1
ZTT11 | 0 | 0 | T310 | T310 | E98 | TAMPA ESQUERDA LARANJA DO TANQUE | Chassi | 2 | 4044201137033 | CARENAGEM INFERIOR ESQUERDA DO TANQUE DE COMBUSTIVEL LARANJA ZT310-T | 1
ZTT11 | 0 | 0 | T310 | T310 | E98 | TAMPA ESQUERDA LARANJA DO TANQUE | Chassi | 3 | 1251300063093 | PORCA M6X11X15 ZT310-R ZT310-T | 7
ZTT11 | 0 | 0 | T310 | T310 | E98 | TAMPA ESQUERDA LARANJA DO TANQUE | Chassi | 4 | 1244100002000 | COXIM ZT310-R ZT310-V ZT310-T | 1
ZTT11 | 0 | 0 | T310 | T310 | E98 | TAMPA ESQUERDA LARANJA DO TANQUE | Chassi | 5 | 1274100007000 | ARRUELA FLANGE 6.4×9×6 ZT310-R | 4
ZTT11 | 0 | 0 | T310 | T310 | E98 | TAMPA ESQUERDA LARANJA DO TANQUE | Chassi | 6 | 1244100004000 | BUCHA ZT310-R ZT310-V | 4
ZTT11 | 0 | 0 | T310 | T310 | E98 | TAMPA ESQUERDA LARANJA DO TANQUE | Chassi | 7 | 1244100052000 | BORRACHA 8.5X14X1 ZT310-V | 3
ZTT11 | 0 | 0 | T310 | T310 | E98 | TAMPA ESQUERDA LARANJA DO TANQUE | Chassi | 8 | 1274100057095 | BUCHA 6.2×8.5×3.5 ZT310-R | 3
ZTT11 | 0 | 0 | T310 | T310 | E98 | TAMPA ESQUERDA LARANJA DO TANQUE | Chassi | 9 | 1251100102000 | PARAFUSO 6 X 16 DA BOLHA ZT310-T ZT310-V | 7
ZTT11 | 0 | 0 | T310 | T310 | E99 | TAMPA DIREITA PRETA DO TANQUE | Chassi | 1 | 4044201466021 | TAMPA LATERAL DIREITA DO TANQUE PRETA ZT310-T | 1
ZTT11 | 0 | 0 | T310 | T310 | E99 | TAMPA DIREITA PRETA DO TANQUE | Chassi | 2 | 4044201017051 | CARENAGEM INFERIOR DIREITA DO TANQUE DE COMBUSTIVEL ZT310-R ZT310-T | 1
ZTT11 | 0 | 0 | T310 | T310 | E99 | TAMPA DIREITA PRETA DO TANQUE | Chassi | 3 | 1251300063093 | PORCA M6X11X15 ZT310-R ZT310-T | 7
ZTT11 | 0 | 0 | T310 | T310 | E99 | TAMPA DIREITA PRETA DO TANQUE | Chassi | 4 | 1244100002000 | COXIM ZT310-R ZT310-V ZT310-T | 1
ZTT11 | 0 | 0 | T310 | T310 | E99 | TAMPA DIREITA PRETA DO TANQUE | Chassi | 5 | 1274100007000 | ARRUELA FLANGE 6.4×9×6 ZT310-R | 4
ZTT11 | 0 | 0 | T310 | T310 | E99 | TAMPA DIREITA PRETA DO TANQUE | Chassi | 6 | 1244100004000 | BUCHA ZT310-R ZT310-V | 4
ZTT11 | 0 | 0 | T310 | T310 | E99 | TAMPA DIREITA PRETA DO TANQUE | Chassi | 7 | 1244100052000 | BORRACHA 8.5X14X1 ZT310-V | 3
ZTT11 | 0 | 0 | T310 | T310 | E99 | TAMPA DIREITA PRETA DO TANQUE | Chassi | 8 | 1274100057095 | BUCHA 6.2×8.5×3.5 ZT310-R | 3
ZTT11 | 0 | 0 | T310 | T310 | E99 | TAMPA DIREITA PRETA DO TANQUE | Chassi | 9 | 1251100102000 | PARAFUSO 6 X 16 DA BOLHA ZT310-T ZT310-V | 7
ZTT11 | 0 | 0 | T310 | T310 | E100 | TAMPA DIREITA LARANJA DO TANQUE | Chassi | 1 | 4044201464051 | TAMPA LATERAL DIREITA DO TANQUE CINZA LARANJA ZT310-T | 1
ZTT11 | 0 | 0 | T310 | T310 | E100 | TAMPA DIREITA LARANJA DO TANQUE | Chassi | 2 | 4044201138033 | CARENAGEM INFERIOR DIREITA DO TANQUE DE COMBUSTIVEL LARANJA ZT310-T | 1
ZTT11 | 0 | 0 | T310 | T310 | E100 | TAMPA DIREITA LARANJA DO TANQUE | Chassi | 3 | 1251300063093 | PORCA M6X11X15 ZT310-R ZT310-T | 7
ZTT11 | 0 | 0 | T310 | T310 | E100 | TAMPA DIREITA LARANJA DO TANQUE | Chassi | 4 | 1244100002000 | COXIM ZT310-R ZT310-V ZT310-T | 1
ZTT11 | 0 | 0 | T310 | T310 | E100 | TAMPA DIREITA LARANJA DO TANQUE | Chassi | 5 | 1274100007000 | ARRUELA FLANGE 6.4×9×6 ZT310-R | 4
ZTT11 | 0 | 0 | T310 | T310 | E100 | TAMPA DIREITA LARANJA DO TANQUE | Chassi | 6 | 1244100004000 | BUCHA ZT310-R ZT310-V | 4
ZTT11 | 0 | 0 | T310 | T310 | E100 | TAMPA DIREITA LARANJA DO TANQUE | Chassi | 7 | 1244100052000 | BORRACHA 8.5X14X1 ZT310-V | 3
ZTT11 | 0 | 0 | T310 | T310 | E100 | TAMPA DIREITA LARANJA DO TANQUE | Chassi | 8 | 1274100057095 | BUCHA 6.2×8.5×3.5 ZT310-R | 3
ZTT11 | 0 | 0 | T310 | T310 | E100 | TAMPA DIREITA LARANJA DO TANQUE | Chassi | 9 | 1251100102000 | PARAFUSO 6 X 16 DA BOLHA ZT310-T ZT310-V | 7
ZTT11 | 0 | 0 | T310 | T310 | E101 | TAMPA CENTRAL DO TANQUE (PRETA) | Chassi | 1 | 4044201325035 | CARENAGEM CENTRAL CINZA DO TANQUE DE COMBUSTIVEL ZT310-T | 1
ZTT11 | 0 | 0 | T310 | T310 | E101 | TAMPA CENTRAL DO TANQUE (PRETA) | Chassi | 2 | 1184200002000 | TRAVA ELETRONICA DO TANQUE DE COMBUSTIVEL ZT310-R ZT310-T ZT310-V | 1
ZTT11 | 0 | 0 | T310 | T310 | E101 | TAMPA CENTRAL DO TANQUE (PRETA) | Chassi | 3 | 1274100021000 | TAMPA GIRATORIA DO TANQUE DE COMBUSTIVEL ZT310-R ZT310-T | 1
ZTT11 | 0 | 0 | T310 | T310 | E101 | TAMPA CENTRAL DO TANQUE (PRETA) | Chassi | 4 | 1274100090000 | ZT250－S ROTATING AXLE OF FUEL TANK OUTSIDE COVER | 1
ZTT11 | 0 | 0 | T310 | T310 | E101 | TAMPA CENTRAL DO TANQUE (PRETA) | Chassi | 5 | 1224100014000 | AMORTECEDOR GIRATORIO DA TAMPA DO TANQUE ZT310-V | 1
ZTT11 | 0 | 0 | T310 | T310 | E101 | TAMPA CENTRAL DO TANQUE (PRETA) | Chassi | 6 | 4044201326035 | CARENAGEM CENTRAL CINZA DO TANQUE DE COMBUSTIVEL ZT310-T | 1
ZTT11 | 0 | 0 | T310 | T310 | E101 | TAMPA CENTRAL DO TANQUE (PRETA) | Chassi | 7 | 1224100010000 | TRAVA ZT310-R ZT310-T ZT310-V | 4
ZTT11 | 0 | 0 | T310 | T310 | E101 | TAMPA CENTRAL DO TANQUE (PRETA) | Chassi | 8 | 1251100102000 | PARAFUSO 6 X 16 DA BOLHA ZT310-T ZT310-V | 2
ZTT11 | 0 | 0 | T310 | T310 | E102 | TAMPA CENTRAL DO TANQUE (LARANJA) | Chassi | 1 | 4044201331033 | CARENAGEM CENTRAL LARANJA DO TANQUE DE COMBUSTIVEL ZT310-T | 1
ZTT11 | 0 | 0 | T310 | T310 | E102 | TAMPA CENTRAL DO TANQUE (LARANJA) | Chassi | 2 | 1184200002000 | TRAVA ELETRONICA DO TANQUE DE COMBUSTIVEL ZT310-R ZT310-T ZT310-V | 1
ZTT11 | 0 | 0 | T310 | T310 | E102 | TAMPA CENTRAL DO TANQUE (LARANJA) | Chassi | 3 | 1274100021000 | TAMPA GIRATORIA DO TANQUE DE COMBUSTIVEL ZT310-R ZT310-T | 1
ZTT11 | 0 | 0 | T310 | T310 | E102 | TAMPA CENTRAL DO TANQUE (LARANJA) | Chassi | 4 | 1274100090000 | ZT250－S ROTATING AXLE OF FUEL TANK OUTSIDE COVER | 1
ZTT11 | 0 | 0 | T310 | T310 | E102 | TAMPA CENTRAL DO TANQUE (LARANJA) | Chassi | 5 | 1224100014000 | AMORTECEDOR GIRATORIO DA TAMPA DO TANQUE ZT310-V | 1
ZTT11 | 0 | 0 | T310 | T310 | E102 | TAMPA CENTRAL DO TANQUE (LARANJA) | Chassi | 6 | 4044201332033 | CARENAGEM CENTRAL LARANJA DO TANQUE DE COMBUSTIVEL ZT310-T | 1
ZTT11 | 0 | 0 | T310 | T310 | E102 | TAMPA CENTRAL DO TANQUE (LARANJA) | Chassi | 7 | 1224100010000 | TRAVA ZT310-R ZT310-T ZT310-V | 4
ZTT11 | 0 | 0 | T310 | T310 | E102 | TAMPA CENTRAL DO TANQUE (LARANJA) | Chassi | 8 | 1251100102000 | PARAFUSO 6 X 16 DA BOLHA ZT310-T ZT310-V | 2
ZTT11 | 0 | 0 | T310 | T310 | E103 | TAMPA LATERAL (PRETA) | Chassi | 1 | 4044201461051 | TAMPA LATERAL ESQUERDA CINZA ESCURO ZT310-T | 1
ZTT11 | 0 | 0 | T310 | T310 | E103 | TAMPA LATERAL (PRETA) | Chassi | 2 | 4044201462051 | TAMPA LATERAL DIREITA CINZA ESCURO ZT310-T | 1
ZTT11 | 0 | 0 | T310 | T310 | E103 | TAMPA LATERAL (PRETA) | Chassi | 3 | 1224100010000 | TRAVA ZT310-R ZT310-T ZT310-V | 2
ZTT11 | 0 | 0 | T310 | T310 | E104 | TAMPA LATERAL (LARANJA) | Chassi | 1 | 4044201461052 | TAMPA LATERAL ESQUERDA CINZA ESCURO PARA MOTO LARANJA ZT310-T | 1
ZTT11 | 0 | 0 | T310 | T310 | E104 | TAMPA LATERAL (LARANJA) | Chassi | 2 | 4044201462052 | TAMPA LATERAL DIREITA CINZA ESCURO PARA MOTO LARANJA ZT310-T | 1
ZTT11 | 0 | 0 | T310 | T310 | E104 | TAMPA LATERAL (LARANJA) | Chassi | 3 | 1224100010000 | TRAVA ZT310-R ZT310-T ZT310-V | 2
ZTT11 | 0 | 0 | T310 | T310 | E105 | TAMPA DECORATIVA DO TANQUE | Chassi | 1 | 1224200013000 | TAMPA TRASEIRA ESQUERDA DO TANQUE DE COMBUSTIVEL ZT310-R ZT310-T | 1
ZTT11 | 0 | 0 | T310 | T310 | E105 | TAMPA DECORATIVA DO TANQUE | Chassi | 2 | 1224200012000 | TAMPA TRASEIRA DIREITA DO TANQUE DE COMBUSTIVEL ZT310-R ZT310-T | 1
ZTT11 | 0 | 0 | T310 | T310 | E105 | TAMPA DECORATIVA DO TANQUE | Chassi | 3 | 1251300063093 | PORCA M6X11X15 ZT310-R ZT310-T | 2
ZTT11 | 0 | 0 | T310 | T310 | E105 | TAMPA DECORATIVA DO TANQUE | Chassi | 4 | 1244100052000 | BORRACHA 8.5X14X1 ZT310-V | 14
ZTT11 | 0 | 0 | T310 | T310 | E105 | TAMPA DECORATIVA DO TANQUE | Chassi | 5 | 1274100057095 | BUCHA 6.2×8.5×3.5 ZT310-R | 14
ZTT11 | 0 | 0 | T310 | T310 | E105 | TAMPA DECORATIVA DO TANQUE | Chassi | 6 | 1251100102000 | PARAFUSO 6 X 16 DA BOLHA ZT310-T ZT310-V | 14
ZTT11 | 0 | 0 | T310 | T310 | E105 | TAMPA DECORATIVA DO TANQUE | Chassi | 7 | 1184200100000 | CABO USB ZT310-T | 1
ZTT11 | 0 | 0 | T310 | T310 | E105 | TAMPA DECORATIVA DO TANQUE | Chassi | 8 | 1244100015000 | ANEL ZT310-R ZT310-V ZT310-T | 1
ZTT11 | 0 | 0 | T310 | T310 | E105 | TAMPA DECORATIVA DO TANQUE | Chassi | 9 | 1251500081000 | NON－STANDARD FLAT PAD Φ13×Φ8.2×1.5 (ENVIRONMENTAL COLOR) | 2
ZTT11 | 0 | 0 | T310 | T310 | E106 | CARENAGEM DO TANQUE (PRETA) | Chassi | 1 | 4044201145021 | CARENAGEM LATERAL ESQUERDA DO TANQUE DE COMBUSTIVEL ZT310-T | 1
ZTT11 | 0 | 0 | T310 | T310 | E106 | CARENAGEM DO TANQUE (PRETA) | Chassi | 2 | 4044201144021 | CARENAGEM LATERAL DIREITA DO TANQUE DE COMBUSTIVEL ZT310-T | 1
ZTT11 | 0 | 0 | T310 | T310 | E106 | CARENAGEM DO TANQUE (PRETA) | Chassi | 3 | 1224200053000 | GRADE DE COBERTURA ZT310-R ZT310-T | 1
ZTT11 | 0 | 0 | T310 | T310 | E106 | CARENAGEM DO TANQUE (PRETA) | Chassi | 4 | 1224100010000 | TRAVA ZT310-R ZT310-T ZT310-V | 2
ZTT11 | 0 | 0 | T310 | T310 | E106 | CARENAGEM DO TANQUE (PRETA) | Chassi | 5 | 1251300063093 | PORCA M6X11X15 ZT310-R ZT310-T | 6
ZTT11 | 0 | 0 | T310 | T310 | E107 | CARENAGEM DO TANQUE (LARANJA) | Chassi | 1 | 4044201155052 | CARENAGEM LATERAL ESQUERDA DO TANQUE DE COMBUSTIVEL ZT310-T | 1
ZTT11 | 0 | 0 | T310 | T310 | E107 | CARENAGEM DO TANQUE (LARANJA) | Chassi | 2 | 4044201154052 | CARENAGEM LATERAL DIREITA DO TANQUE DE COMBUSTIVEL ZT310-T | 1
ZTT11 | 0 | 0 | T310 | T310 | E107 | CARENAGEM DO TANQUE (LARANJA) | Chassi | 3 | 1224200053000 | GRADE DE COBERTURA ZT310-R ZT310-T | 1
ZTT11 | 0 | 0 | T310 | T310 | E107 | CARENAGEM DO TANQUE (LARANJA) | Chassi | 4 | 1224100010000 | TRAVA ZT310-R ZT310-T ZT310-V | 2
ZTT11 | 0 | 0 | T310 | T310 | E107 | CARENAGEM DO TANQUE (LARANJA) | Chassi | 5 | 1251300063093 | PORCA M6X11X15 ZT310-R ZT310-T | 6
ZTT11 | 0 | 0 | T310 | T310 | E108 | ALÇA TRASEIRA | Chassi | 1 | 1274200103000 | ALCA TRASEIRA SUPORTE ZT310-T | 1
ZTT11 | 0 | 0 | T310 | T310 | E108 | ALÇA TRASEIRA | Chassi | 2 | 1251100123093 | NON－STANDARD BOLT M8×25 (COLOR ZINC) | 5
ZTT11 | 0 | 0 | T310 | T310 | E108 | ALÇA TRASEIRA | Chassi | 3 | 1251100102000 | PARAFUSO 6 X 16 DA BOLHA ZT310-T ZT310-V | 1
ZTT11 | 0 | 0 | T310 | T310 | E108 | ALÇA TRASEIRA | Chassi | 4 | 1250105137093 | GB5789M6×16(COLOR ZINC) | 2
ZTT11 | 0 | 0 | T310 | T310 | E109 | CARENAGEM TRASEIRA (LARANJA) | Chassi | 1 | 4044201408052 | PARALAMA TRASEIRO CINZA ESCURO ZT310-T | 1
ZTT11 | 0 | 0 | T310 | T310 | E109 | CARENAGEM TRASEIRA (LARANJA) | Chassi | 2 | 1174200023000 | LUZ DE LICENCA ZT310-T | 1
ZTT11 | 0 | 0 | T310 | T310 | E109 | CARENAGEM TRASEIRA (LARANJA) | Chassi | 3 | 1251300063093 | PORCA M6X11X15 ZT310-R ZT310-T | 3
ZTT11 | 0 | 0 | T310 | T310 | E109 | CARENAGEM TRASEIRA (LARANJA) | Chassi | 4 | 1251100102000 | PARAFUSO 6 X 16 DA BOLHA ZT310-T ZT310-V | 8
ZTT11 | 0 | 0 | T310 | T310 | E109 | CARENAGEM TRASEIRA (LARANJA) | Chassi | 5 | 1250105137093 | GB5789M6×16(COLOR ZINC) | 2
ZTT11 | 0 | 0 | T310 | T310 | E109 | CARENAGEM TRASEIRA (LARANJA) | Chassi | 6 | 1274100057095 | BUCHA 6.2×8.5×3.5 ZT310-R | 10
ZTT11 | 0 | 0 | T310 | T310 | E109 | CARENAGEM TRASEIRA (LARANJA) | Chassi | 7 | 1244100052000 | BORRACHA 8.5X14X1 ZT310-V | 10
ZTT11 | 0 | 0 | T310 | T310 | E109 | CARENAGEM TRASEIRA (LARANJA) | Chassi | 8 | 1244100002000 | COXIM ZT310-R ZT310-V ZT310-T | 4
ZTT11 | 0 | 0 | T310 | T310 | E110 | CARENAGEM TRASEIRA (PRETA) | Chassi | 1 | 4044201408021 | PARALAMA TRASEIRO PRETO ZT310-T | 1
ZTT11 | 0 | 0 | T310 | T310 | E110 | CARENAGEM TRASEIRA (PRETA) | Chassi | 2 | 1174200023000 | LUZ DE LICENCA ZT310-T | 1
ZTT11 | 0 | 0 | T310 | T310 | E110 | CARENAGEM TRASEIRA (PRETA) | Chassi | 3 | 1251300063093 | PORCA M6X11X15 ZT310-R ZT310-T | 3
ZTT11 | 0 | 0 | T310 | T310 | E110 | CARENAGEM TRASEIRA (PRETA) | Chassi | 4 | 1251100102000 | PARAFUSO 6 X 16 DA BOLHA ZT310-T ZT310-V | 8
ZTT11 | 0 | 0 | T310 | T310 | E110 | CARENAGEM TRASEIRA (PRETA) | Chassi | 5 | 1250105137093 | GB5789M6×16(COLOR ZINC) | 2
ZTT11 | 0 | 0 | T310 | T310 | E110 | CARENAGEM TRASEIRA (PRETA) | Chassi | 6 | 1274100057095 | BUCHA 6.2×8.5×3.5 ZT310-R | 10
ZTT11 | 0 | 0 | T310 | T310 | E110 | CARENAGEM TRASEIRA (PRETA) | Chassi | 7 | 1244100052000 | BORRACHA 8.5X14X1 ZT310-V | 10
ZTT11 | 0 | 0 | T310 | T310 | E110 | CARENAGEM TRASEIRA (PRETA) | Chassi | 8 | 1244100002000 | COXIM ZT310-R ZT310-V ZT310-T | 4
ZTT11 | 0 | 0 | T310 | T310 | E111 | TAMPA DO PARALAMA TRASEIRO (LARANJA) | Chassi | 1 | 4044201108052 | TAMPA CINZA ESCURO DO PARALAMA TRASEIRO ZT310-T | 1
ZTT11 | 0 | 0 | T310 | T310 | E111 | TAMPA DO PARALAMA TRASEIRO (LARANJA) | Chassi | 2 | 1251100122093 | NON－STANDARD BOLT M8×16 (ENVIRONMENTAL COLOR) | 4
ZTT11 | 0 | 0 | T310 | T310 | E111 | TAMPA DO PARALAMA TRASEIRO (LARANJA) | Chassi | 3 | 1251700058093 | PINO BUCHA ZT310-R | 4
ZTT11 | 0 | 0 | T310 | T310 | E111 | TAMPA DO PARALAMA TRASEIRO (LARANJA) | Chassi | 4 | 1240300071000 | FLANGING BUSHING RUBBER (Φ11×Φ16×1) | 4
ZTT11 | 0 | 0 | T310 | T310 | E112 | TAMPA DO PARALAMA TRASEIRO (PRETA) | Chassi | 1 | 4044201108021 | TAMPA PRETA DO PARALAMA TRASEIRO ZT310-T | 1
ZTT11 | 0 | 0 | T310 | T310 | E112 | TAMPA DO PARALAMA TRASEIRO (PRETA) | Chassi | 2 | 1251100122093 | NON－STANDARD BOLT M8×16 (ENVIRONMENTAL COLOR) | 4
ZTT11 | 0 | 0 | T310 | T310 | E112 | TAMPA DO PARALAMA TRASEIRO (PRETA) | Chassi | 3 | 1251700058093 | PINO BUCHA ZT310-R | 4
ZTT11 | 0 | 0 | T310 | T310 | E112 | TAMPA DO PARALAMA TRASEIRO (PRETA) | Chassi | 4 | 1240300071000 | FLANGING BUSHING RUBBER (Φ11×Φ16×1) | 4
ZTT11 | 0 | 0 | T310 | T310 | E113 | PROTETOR DE PERNA | Chassi | 1 | 1144200034000 | PROTETOR DE PERNA ESQUERDO ZT310-T | 1
ZTT11 | 0 | 0 | T310 | T310 | E113 | PROTETOR DE PERNA | Chassi | 2 | 1144200033000 | PROTETOR DE PERNA DIREITO ZT310-T | 1
ZTT11 | 0 | 0 | T310 | T310 | E113 | PROTETOR DE PERNA | Chassi | 3 | 1251100082093 | PARAFUSO M10X1.5X20 ZT310-T ZT310-V | 2
ZTT11 | 0 | 0 | T310 | T310 | E113 | PROTETOR DE PERNA | Chassi | 4 | 1251100137000 | PARAFUSO M10X1.5X100 ZT310-T ZT310-V | 3
ZTT11 | 0 | 0 | T310 | T310 | E113 | PROTETOR DE PERNA | Chassi | 5 | 1144200030000 | BATENTE DE BORRACHA DO PROTETOR DE PERNAS ZT310-T | 1
ZTT11 | 0 | 0 | T310 | T310 | E113 | PROTETOR DE PERNA | Chassi | 6 | 1251300057093 | PORCA M10X1.5 ZT310-R ZT310-T ZT310-T | 2
ZTT11 | 0 | 0 | T310 | T310 | E114 | SUPORTE DO PROTETOR DE PERNA | Chassi | 1 | 4024200028000 | ZT310－T GUARD BAR MOUNTING BRACKET | 1
ZTT11 | 0 | 0 | T310 | T310 | E114 | SUPORTE DO PROTETOR DE PERNA | Chassi | 2 | 1251100084093 | NON－STANDARD BOLTS M10×1.5×63(DACROMET) | 2
ZTT11 | 0 | 0 | T310 | T310 | E114 | SUPORTE DO PROTETOR DE PERNA | Chassi | 3 | 1251500007091 | NON－STANDARD FLAT MAT Φ10.5×Φ24×2(WHITE ZINC) | 2
ZTT11 | 0 | 0 | T310 | T310 | E114 | SUPORTE DO PROTETOR DE PERNA | Chassi | 4 | 1251300057093 | PORCA M10X1.5 ZT310-R ZT310-T ZT310-T | 2
ZTT11 | 0 | 0 | T310 | T310 | E114 | SUPORTE DO PROTETOR DE PERNA | Chassi | 5 | 4024200027000 | ZT310－T FRAME PROTECTION BAR PRESSURE PLATE | 1
ZTT11 | 0 | 0 | T310 | T310 | E114 | SUPORTE DO PROTETOR DE PERNA | Chassi | 6 | 1251112001093 | M6×16 HEXAGON FLANGE BOLTS (COLOR ZINC) | 4
ZTT11 | 0 | 0 | T310 | T310 | E115 | ASSENTO | Chassi | 1 | 1200100462000 | ASSENTO ZT310-T | 1
ZTT11 | 0 | 0 | T310 | T310 | E115 | ASSENTO | Chassi | 2 | 1244100024000 | COXIM DO ASSENTO N02 ZT310-R ZT310-T ZT310-V | 2
ZTT11 | 0 | 0 | T310 | T310 | E115 | ASSENTO | Chassi | 3 | 1244100022000 | COXIM DO ASSENTO N03 ZT310-R ZT310-T ZT310-V | 4
ZTT11 | 0 | 0 | T310 | T310 | E115 | ASSENTO | Chassi | 4 | 1244100025000 | COXIM DO ASSENTO N04 ZT310-R ZT310-T ZT310-V | 6
ZTT11 | 0 | 0 | T310 | T310 | E116 | SUPORTE DO PARALAMA TRASEIRO | Chassi | 1 | 4024200071051 | SUPORTE DO PARALAMA TRASEIRO ZT310-T | 1
ZTT11 | 0 | 0 | T310 | T310 | E116 | SUPORTE DO PARALAMA TRASEIRO | Chassi | 2 | 1251700058093 | PINO BUCHA ZT310-R | 4
ZTT11 | 0 | 0 | T310 | T310 | E116 | SUPORTE DO PARALAMA TRASEIRO | Chassi | 3 | 1240300071000 | FLANGING BUSHING RUBBER (Φ11×Φ16×1) | 4
ZTT11 | 0 | 0 | T310 | T310 | E116 | SUPORTE DO PARALAMA TRASEIRO | Chassi | 4 | 1251100123093 | NON－STANDARD BOLT M8×25 (COLOR ZINC) | 4
ZTT11 | 0 | 0 | T310 | T310 | E116 | SUPORTE DO PARALAMA TRASEIRO | Chassi | 5 | 1224200033000 | ACABAMENTO DO PARALAMA TRASEIRO ZT310-T | 1
ZTT11 | 0 | 0 | T310 | T310 | E116 | SUPORTE DO PARALAMA TRASEIRO | Chassi | 6 | 1244100052000 | BORRACHA 8.5X14X1 ZT310-V | 2
ZTT11 | 0 | 0 | T310 | T310 | E116 | SUPORTE DO PARALAMA TRASEIRO | Chassi | 7 | 1274100057095 | BUCHA 6.2×8.5×3.5 ZT310-R | 2
ZTT11 | 0 | 0 | T310 | T310 | E116 | SUPORTE DO PARALAMA TRASEIRO | Chassi | 8 | 1251100101000 | PARAFUSO DA BOLHA 6 X 12 ZT310-T ZT310-V | 2
ZTT11 | 0 | 0 | T310 | T310 | E117 | PARALAMA TRASEIRO | Chassi | 1 | 1174200035000 | CONJUNTO DE SETA TRASEIRA ZT310-R ZT310-T ZT310-V ZT310-T | 1
ZTT11 | 0 | 0 | T310 | T310 | E117 | PARALAMA TRASEIRO | Chassi | 2 | 1224200032000 | PARALAMA TRASEIRO ZT310-T | 1
ZTT11 | 0 | 0 | T310 | T310 | E117 | PARALAMA TRASEIRO | Chassi | 3 | 1244100052000 | BORRACHA 8.5X14X1 ZT310-V | 4
ZTT11 | 0 | 0 | T310 | T310 | E117 | PARALAMA TRASEIRO | Chassi | 4 | 1274100057095 | BUCHA 6.2×8.5×3.5 ZT310-R | 4
ZTT11 | 0 | 0 | T310 | T310 | E117 | PARALAMA TRASEIRO | Chassi | 5 | 1251100102000 | PARAFUSO 6 X 16 DA BOLHA ZT310-T ZT310-V | 4
ZTT11 | 0 | 0 | T310 | T310 | E117 | PARALAMA TRASEIRO | Chassi | 6 | 1251100101000 | PARAFUSO DA BOLHA 6 X 12 ZT310-T ZT310-V | 2
ZTT11 | 0 | 0 | T310 | T310 | E117 | PARALAMA TRASEIRO | Chassi | 7 | 1251300063093 | PORCA M6X11X15 ZT310-R ZT310-T | 2
ZTT11 | 0 | 0 | T310 | T310 | E117 | PARALAMA TRASEIRO | Chassi | 8 | 1174100002000 | REFLETOR TRASEIRO ZT310-R ZT310-V ZT310-T | 1
ZTT11 | 0 | 0 | T310 | T310 | E117 | PARALAMA TRASEIRO | Chassi | 9 | 1244100006000 | BORRACHA DO PARALAMA TRASEIRO ZT310-R | 1
ZTT11 | 0 | 0 | T310 | T310 | E118 | PLACA TRASEIRA | Chassi | 1 | 1270300039000 | SUPORTE DA PLACA TRASEIRA ZT310-R ZT310-V ZT310-T | 1
ZTT11 | 0 | 0 | T310 | T310 | E118 | PLACA TRASEIRA | Chassi | 2 | 1210201362000 | REAR ADVERTISING PLATE (ZONTES) | 1
ZTT11 | 0 | 0 | T310 | T310 | E118 | PLACA TRASEIRA | Chassi | 3 | 1251100101000 | PARAFUSO DA BOLHA 6 X 12 ZT310-T ZT310-V | 4
ZTT11 | 0 | 0 | T310 | T310 | E118 | PLACA TRASEIRA | Chassi | 4 | 1250303010093 | PORCA ZT310-R | 4
ZTT11 | 0 | 0 | T310 | T310 | E119 | GUIDÃO | Chassi | 1 | 1134200008000 | GUIDAO ZT310-T | 1
ZTT11 | 0 | 0 | T310 | T310 | E119 | GUIDÃO | Chassi | 2 | 1184200141000 | INTERRUPTOR ESQUERDO SEGUNDA GERACAO ZT310-T | 1
ZTT11 | 0 | 0 | T310 | T310 | E119 | GUIDÃO | Chassi | 3 | 1244100041000 | MANOPLA ESQUERDA ZT310-R ZT310-V ZT310-T | 1
ZTT11 | 0 | 0 | T310 | T310 | E119 | GUIDÃO | Chassi | 4 | 1184200140000 | INTERRUPTOR DIREITO ZT310-T | 1
ZTT11 | 0 | 0 | T310 | T310 | E119 | GUIDÃO | Chassi | 5 | 1154200029000 | CABO DO ACELERADOR ZT310-T | 1
ZTT11 | 0 | 0 | T310 | T310 | E119 | GUIDÃO | Chassi | 6 | 1154200028000 | CABO DO ACELERADOR ZT310-T | 1
ZTT11 | 0 | 0 | T310 | T310 | E119 | GUIDÃO | Chassi | 7 | 1244100042000 | MANOPLA DO ACELERADOR ZT310-R ZT310-V ZT310-T | 1
ZTT11 | 0 | 0 | T310 | T310 | E120 | PROTETOR DO MANETE | Chassi | 1 | 1134200024051 | SUPORTE DO PROTETOR DO MANETE ESQUERDO DO GUIDAO ZT310-T | 1
ZTT11 | 0 | 0 | T310 | T310 | E120 | PROTETOR DO MANETE | Chassi | 2 | 1224200203021 | PROTETOR DO MANETE ESQUERDO DO GUIDAO ZT310-T | 1
ZTT11 | 0 | 0 | T310 | T310 | E120 | PROTETOR DO MANETE | Chassi | 3 | 1134200025051 | SUPORTE DO PROTETOR DO MANETE DIREITO DO GUIDAO ZT310-T | 1
ZTT11 | 0 | 0 | T310 | T310 | E120 | PROTETOR DO MANETE | Chassi | 4 | 1224200199021 | PROTETOR DO MANETE DIREITO DO GUIDAO ZT310-T | 1
ZTT11 | 0 | 0 | T310 | T310 | E120 | PROTETOR DO MANETE | Chassi | 5 | 1250205085000 | PARAFUSO DO PROTETOR DE MAO M6 X 70 ZT310-T | 2
ZTT11 | 0 | 0 | T310 | T310 | E120 | PROTETOR DO MANETE | Chassi | 6 | 1244100052000 | BORRACHA 8.5X14X1 ZT310-V | 4
ZTT11 | 0 | 0 | T310 | T310 | E120 | PROTETOR DO MANETE | Chassi | 7 | 1274100057095 | BUCHA 6.2×8.5×3.5 ZT310-R | 4
ZTT11 | 0 | 0 | T310 | T310 | E120 | PROTETOR DO MANETE | Chassi | 8 | 1251100101000 | PARAFUSO DA BOLHA 6 X 12 ZT310-T ZT310-V | 4
ZTT11 | 0 | 0 | T310 | T310 | E121 | BORRACHA DE PROTEÇÃO | Chassi | 1 | 1244200059021 | BORRACHA ESQUERDA DO PROTETOR DE MAO ZT310-T | 1
ZTT11 | 0 | 0 | T310 | T310 | E121 | BORRACHA DE PROTEÇÃO | Chassi | 2 | 1244200077000 | ADESIVO ESQUERDO DO PROTETOR DE MAO ZT310-T | 1
ZTT11 | 0 | 0 | T310 | T310 | E121 | BORRACHA DE PROTEÇÃO | Chassi | 3 | 1244200060021 | BORRACHA DIREITA DO PROTETOR DE MAO ZT310-T | 1
ZTT11 | 0 | 0 | T310 | T310 | E121 | BORRACHA DE PROTEÇÃO | Chassi | 4 | 1244200078000 | ADESIVO DIREITO DO PROTETOR DE MAO ZT310-T | 1
ZTT11 | 0 | 0 | T310 | T310 | E122 | CONJUNTO DO ESPELHO ESQUERDO | Chassi | 1 | 1134200011000 | SUPORTE DO MANETE ZT310-R ZT310-V ZT310-T | 1
ZTT11 | 0 | 0 | T310 | T310 | E122 | CONJUNTO DO ESPELHO ESQUERDO | Chassi | 2 | 1134200010000 | MANETE DE EMBREAGEM ZT310-R ZT310-V ZT310-T | 1
ZTT11 | 0 | 0 | T310 | T310 | E122 | CONJUNTO DO ESPELHO ESQUERDO | Chassi | 3 | 1251100198000 | PARAFUSO DO MANETE 6X13-8X20 ZT310-R ZT310-V ZT310-T | 1
ZTT11 | 0 | 0 | T310 | T310 | E122 | CONJUNTO DO ESPELHO ESQUERDO | Chassi | 4 | 1251300073000 | GB/T6185 HEXAGONAL NYLON LOCK NUT M6 (ENVIRONMENTAL COLOR) | 1
ZTT11 | 0 | 0 | T310 | T310 | E122 | CONJUNTO DO ESPELHO ESQUERDO | Chassi | 5 | 1184200170000 | INTERRUPTOR DE EMBREAGEM ZT310-R ZT310-V ZT310-T | 1
ZTT11 | 0 | 0 | T310 | T310 | E122 | CONJUNTO DO ESPELHO ESQUERDO | Chassi | 6 | 1250201039000 | GB818 CROSS RECESSED PAN HEAD SCREW M4×12（COLOR ZINC） | 1
ZTT11 | 0 | 0 | T310 | T310 | E122 | CONJUNTO DO ESPELHO ESQUERDO | Chassi | 7 | 1244200046000 | CAPA DO MANETE ZT310-R ZT310-T | 1
ZTT11 | 0 | 0 | T310 | T310 | E122 | CONJUNTO DO ESPELHO ESQUERDO | Chassi | 8 | 1194100001000 | ESPELHO RETROVISOR ESQUERDO ZT310-R ZT310-V ZT310-T | 1
ZTT11 | 0 | 0 | T310 | T310 | E122 | CONJUNTO DO ESPELHO ESQUERDO | Chassi | 9 | 1154200012000 | CABO DE EMBREAGEM ZT310-T | 1
ZTT11 | 0 | 0 | T310 | T310 | E122 | CONJUNTO DO ESPELHO ESQUERDO | Chassi | 10 | 1184200144000 | INTERRUPTOR ESQUERDO SEGUNDA GERACAO ZT310-T | 1
ZTT11 | 0 | 0 | T310 | T310 | E122 | CONJUNTO DO ESPELHO ESQUERDO | Chassi | 11 | 1250205031091 | GB70.1M6×30(STAINLESS STEEL) | 2
ZTT11 | 0 | 0 | T310 | T310 | E123 | SUPORTE DO GUIDÃO | Chassi | 1 | 1134200005000 | MESA SUPERIOR DE GUIDAO ZT310-T | 1
ZTT11 | 0 | 0 | T310 | T310 | E123 | SUPORTE DO GUIDÃO | Chassi | 2 | 4044102001051 | TAMPA DO PARAFUSO ZT310-R ZT310-V ZT310-T | 4
ZTT11 | 0 | 0 | T310 | T310 | E123 | SUPORTE DO GUIDÃO | Chassi | 3 | 1250205023000 | PARAFUSO M8X35 ZT310-V ZT310-T | 4
ZTT11 | 0 | 0 | T310 | T310 | E123 | SUPORTE DO GUIDÃO | Chassi | 4 | 1134200013000 | SUPORTE DO GUIDAO ZT310-T | 2
ZTT11 | 0 | 0 | T310 | T310 | E123 | SUPORTE DO GUIDÃO | Chassi | 5 | 1251111006000 | ZT310－R DOUBLE HEAD SCREW | 2
ZTT11 | 0 | 0 | T310 | T310 | E123 | SUPORTE DO GUIDÃO | Chassi | 6 | 1274200018000 | ZT310－R GASKET OF UPPER CONNECTING BOARD | 4
ZTT11 | 0 | 0 | T310 | T310 | E123 | SUPORTE DO GUIDÃO | Chassi | 7 | 1251700065000 | ZT310－R BUSHING Φ10×Φ12×41 | 2
ZTT11 | 0 | 0 | T310 | T310 | E123 | SUPORTE DO GUIDÃO | Chassi | 8 | 1244200008000 | COXIM ZT310-R | 4
ZTT11 | 0 | 0 | T310 | T310 | E123 | SUPORTE DO GUIDÃO | Chassi | 9 | 1251300057093 | PORCA M10X1.5 ZT310-R ZT310-T ZT310-T | 2
ZTT11 | 0 | 0 | T310 | T310 | E124 | CONJUNTO DO ESPELHO DIREITO | Chassi | 1 | 1100300044000 | CONJUNTO DA BOMBA DE FREIO DIANTEIRO ZT310-R ZT310-V ZT310-T | 1
ZTT11 | 0 | 0 | T310 | T310 | E124 | CONJUNTO DO ESPELHO DIREITO | Chassi | 2 | 1134100032000 | MANETE DE FREIO ZT310-R ZT310-V ZT310-T | 1
ZTT11 | 0 | 0 | T310 | T310 | E124 | CONJUNTO DO ESPELHO DIREITO | Chassi | 3 | 1184200145000 | INTERRUPTOR DIREITO SEGUNDA GERACAO ZT310-T | 1
ZTT11 | 0 | 0 | T310 | T310 | E124 | CONJUNTO DO ESPELHO DIREITO | Chassi | 4 | 1250205031091 | GB70.1M6×30(STAINLESS STEEL) | 2
ZTT11 | 0 | 0 | T310 | T310 | E124 | CONJUNTO DO ESPELHO DIREITO | Chassi | 5 | 1194100002000 | ESPELHO RETROVISOR DIREITO ZT310-R ZT310-V ZT310-T | 1
ZTT11 | 0 | 0 | T310 | T310 | E124 | CONJUNTO DO ESPELHO DIREITO | Chassi | 6 | 1251100112000 | PARAFUSO DO TUBO DE FREIO ZT310-R | 1
ZTT11 | 0 | 0 | T310 | T310 | E124 | CONJUNTO DO ESPELHO DIREITO | Chassi | 7 | 1251513013000 | DISC BRAKE PIPE COPPER WASHER Φ 15× Φ 10.2 × 1.5 | 2
ZTT11 | 0 | 0 | T310 | T310 | E124 | CONJUNTO DO ESPELHO DIREITO | Chassi | 8 | 1100100091000 | PASTILHA DE FREIO DIANTEIRA ZT310-R ZT310-V ZT310-T | 1
ZTT11 | 0 | 0 | T310 | T310 | E124 | CONJUNTO DO ESPELHO DIREITO | Chassi | 9 | 1100100092000 | PASTILHA DE FREIO TRASEIRA ZT310-R ZT310-V ZT310-T | 1
ZTT11 | 0 | 0 | T310 | T310 | E124 | CONJUNTO DO ESPELHO DIREITO | Chassi | 10 | 1100100570000 | PLACA DE MONTAGEM DA PINCA DO FREIO DIANTEIRO ZT310-V ZT310-T | 1
ZTT11 | 0 | 0 | T310 | T310 | E124 | CONJUNTO DO ESPELHO DIREITO | Chassi | 11 | 1100100571000 | PLACA DE MONTAGEM DA PINCA DO FREIO DIANTEIRO ZT310-V ZT310-T | 1
ZTT11 | 0 | 0 | T310 | T310 | E124 | CONJUNTO DO ESPELHO DIREITO | Chassi | 12 | 1100100583000 | INTERRUPTOR DO FREIO DIANTEIRO ZT310-V ZT310-T | 1
ZTT11 | 0 | 0 | T310 | T310 | E125 | SUPORTE DO ABS | Chassi | 1 | 4024200006000 | SUPORTE DO ABS ZT310-R | 1
ZTT11 | 0 | 0 | T310 | T310 | E125 | SUPORTE DO ABS | Chassi | 2 | 1251112001093 | M6×16 HEXAGON FLANGE BOLTS (COLOR ZINC) | 2
ZTT11 | 0 | 0 | T310 | T310 | E125 | SUPORTE DO ABS | Chassi | 3 | 1250501010000 | ARRUELA ZT310-R | 2
ZTT11 | 0 | 0 | T310 | T310 | E125 | SUPORTE DO ABS | Chassi | 4 | 1244100004000 | BUCHA ZT310-R ZT310-V | 2
ZTT11 | 0 | 0 | T310 | T310 | E125 | SUPORTE DO ABS | Chassi | 5 | 1274100007000 | ARRUELA FLANGE 6.4×9×6 ZT310-R | 2
ZTT11 | 0 | 0 | T310 | T310 | E125 | SUPORTE DO ABS | Chassi | 6 | 1251100102000 | PARAFUSO 6 X 16 DA BOLHA ZT310-T ZT310-V | 2
ZTT11 | 0 | 0 | T310 | T310 | E126 | SUPORTE DO FREIO DIANTEIRO | Chassi | 1 | 1274200033000 | SUPORTE DO TUBO DE OLEO FREIO DIANTEIRO ZT310-R | 1
ZTT11 | 0 | 0 | T310 | T310 | E126 | SUPORTE DO FREIO DIANTEIRO | Chassi | 2 | 1251100061093 | PARAFUSO M6X22 ZT310-R ZT310-T | 2
ZTT11 | 0 | 0 | T310 | T310 | E126 | SUPORTE DO FREIO DIANTEIRO | Chassi | 3 | 1251100080094 | NON－STANDARD BOLT M8×37(COLOR ZINC) | 2
ZTT11 | 0 | 0 | T310 | T310 | E126 | SUPORTE DO FREIO DIANTEIRO | Chassi | 4 | 1274200034000 | ZT310－R OIL PIPE CLAMP OF REAR DISC BRAKE | 1
ZTT11 | 0 | 0 | T310 | T310 | E126 | SUPORTE DO FREIO DIANTEIRO | Chassi | 5 | 1251100101000 | PARAFUSO DA BOLHA 6 X 12 ZT310-T ZT310-V | 1
ZTT11 | 0 | 0 | T310 | T310 | E127 | SUPORTE DO FREIO TRASEIRO | Chassi | 1 | 1224200055000 | SUPORTE DO COPO DE OLEO FREIO TRASEIRO ZT310-R ZT310-T | 1
ZTT11 | 0 | 0 | T310 | T310 | E127 | SUPORTE DO FREIO TRASEIRO | Chassi | 2 | 1244100052000 | BORRACHA 8.5X14X1 ZT310-V | 1
ZTT11 | 0 | 0 | T310 | T310 | E127 | SUPORTE DO FREIO TRASEIRO | Chassi | 3 | 1274100057095 | BUCHA 6.2×8.5×3.5 ZT310-R | 1
ZTT11 | 0 | 0 | T310 | T310 | E127 | SUPORTE DO FREIO TRASEIRO | Chassi | 4 | 1251100101000 | PARAFUSO DA BOLHA 6 X 12 ZT310-T ZT310-V | 1
ZTT11 | 0 | 0 | T310 | T310 | E127 | SUPORTE DO FREIO TRASEIRO | Chassi | 5 | 1224100010000 | TRAVA ZT310-R ZT310-T ZT310-V | 1
ZTT11 | 0 | 0 | T310 | T310 | E127 | SUPORTE DO FREIO TRASEIRO | Chassi | 6 | 1224200003000 | ZT310－Z REAR DISC BRAKE PIPE CLAMP | 2
ZTT11 | 0 | 0 | T310 | T310 | E127 | SUPORTE DO FREIO TRASEIRO | Chassi | 7 | 1251100102000 | PARAFUSO 6 X 16 DA BOLHA ZT310-T ZT310-V | 2
ZTT11 | 0 | 0 | T310 | T310 | E127 | SUPORTE DO FREIO TRASEIRO | Chassi | 8 | 1251100121093 | NON－STANDARD BOLT M6×25 (ENVIRONMENTAL COLOR) | 2
ZTT11 | 0 | 0 | T310 | T310 | E128 | MESA SUPERIOR | Chassi | 1 | 1251300045000 | PORCA DA MESA SUPERIOR ZT310-R ZT310-V ZT310-T | 1
ZTT11 | 0 | 0 | T310 | T310 | E128 | MESA SUPERIOR | Chassi | 2 | 1251500050000 | ZT250－S UPPER CONNECTION GASKET Φ18.5×Φ39×1 (CHROMING) | 1
ZTT11 | 0 | 0 | T310 | T310 | E128 | MESA SUPERIOR | Chassi | 3 | 1134200004000 | MESA SUPERIOR DE GUIDAO ZT310-R ZT310-V ZT310-T | 1
ZTT11 | 0 | 0 | T310 | T310 | E128 | MESA SUPERIOR | Chassi | 4 | 1250205023000 | PARAFUSO M8X35 ZT310-V ZT310-T | 2
ZTT11 | 0 | 0 | T310 | T310 | E128 | MESA SUPERIOR | Chassi | 5 | 1184200138000 | CONJUNTO DA TRAVA PRINCIPAL ZT310-T | 1
ZTT11 | 0 | 0 | T310 | T310 | E128 | MESA SUPERIOR | Chassi | 6 | 1250501007093 | GB93Φ8(COLOR ZINC) | 2
ZTT11 | 0 | 0 | T310 | T310 | E128 | MESA SUPERIOR | Chassi | 7 | 1251100121093 | NON－STANDARD BOLT M6×25 (ENVIRONMENTAL COLOR) | 2
ZTT11 | 0 | 0 | T310 | T310 | E129 | MESA INFERIOR | Chassi | 1 | 1134100015000 | MESA INFERIOR DE GUIDAO ZT310-R ZT310-V ZT310-T | 1
ZTT11 | 0 | 0 | T310 | T310 | E129 | MESA INFERIOR | Chassi | 2 | 1134100007000 | ARRUELA DE TRAVAMENTO ZT310-R ZT310-V ZT310-T | 1
ZTT11 | 0 | 0 | T310 | T310 | E129 | MESA INFERIOR | Chassi | 3 | 1251300046093 | PORCA DA COLUNA DE DIRECAO ZT310-R ZT310-V ZT310-T | 2
ZTT11 | 0 | 0 | T310 | T310 | E129 | MESA INFERIOR | Chassi | 4 | 1244100015000 | ANEL ZT310-R ZT310-V ZT310-T | 1
ZTT11 | 0 | 0 | T310 | T310 | E129 | MESA INFERIOR | Chassi | 5 | 1224100005000 | PISTA DA HASTE DE DIRECAO ZT310-R ZT310-V ZT310-T | 1
ZTT11 | 0 | 0 | T310 | T310 | E129 | MESA INFERIOR | Chassi | 6 | 1130900024000 | ESPACADOR DA MESA INFERIOR ZT310-R ZT310-V ZT310-T | 1
ZTT11 | 0 | 0 | T310 | T310 | E129 | MESA INFERIOR | Chassi | 7 | 1130900022000 | PISTA SUPERIOR DA MESA ZT310-R ZT310-V ZT310-T | 2
ZTT11 | 0 | 0 | T310 | T310 | E129 | MESA INFERIOR | Chassi | 8 | 1224100006000 | PISTA INFERIOR DA HASTE DE DIRECAO ZT310-R ZT310-V ZT310-T | 1
ZTT11 | 0 | 0 | T310 | T310 | E129 | MESA INFERIOR | Chassi | 9 | 1250205023000 | PARAFUSO M8X35 ZT310-V ZT310-T | 4
ZTT11 | 0 | 0 | T310 | T310 | E130 | SUSPENSÃO DIANTEIRA | Chassi | 1 | 1114200025000 | DAMPER DIANTEIRO ESQUERDO ZT310-T | 1
ZTT11 | 0 | 0 | T310 | T310 | E130 | SUSPENSÃO DIANTEIRA | Chassi | 2 | 1114200026000 | DAMPER DIANTEIRO DIREITO ZT310-T | 1
ZTT11 | 0 | 0 | T310 | T310 | E130 | SUSPENSÃO DIANTEIRA | Chassi | 3 | 1250205023000 | PARAFUSO M8X35 ZT310-V ZT310-T | 4
ZTT11 | 0 | 0 | T310 | T310 | E130 | SUSPENSÃO DIANTEIRA | Chassi | 4 | 1174100001000 | REFLETOR ZT310-R ZT310-V ZT310-T | 2
ZTT11 | 0 | 0 | T310 | T310 | E130 | SUSPENSÃO DIANTEIRA | Chassi | 5 | 1094100033000 | EIXO DA RODA DIANTEIRA ZT310-R | 1
ZTT11 | 0 | 0 | T310 | T310 | E130 | SUSPENSÃO DIANTEIRA | Chassi | 6 | 1094100008000 | BUCHA DIANTEIRA DIREITA ZT310-R ZT310-V | 1
ZTT11 | 0 | 0 | T310 | T310 | E130 | SUSPENSÃO DIANTEIRA | Chassi | 7 | 1094100036000 | BUCHA DO EIXO DA RODA DIANTEIRA ZT310-R ZT310-V | 1
ZTT11 | 0 | 0 | T310 | T310 | E130 | SUSPENSÃO DIANTEIRA | Chassi | 8 | 1094100037000 | BUCHA FIXA DA RODA DIANTEIRA ZT310-R ZT310-V | 1
ZTT11 | 0 | 0 | T310 | T310 | E130 | SUSPENSÃO DIANTEIRA | Chassi | 9 | 1244200035000 | RETENTOR DA BENGALA DIANTEIRA ZT310-R ZT310-V ZT310-T | 2
ZTT11 | 0 | 0 | T310 | T310 | E131 | RODA DIANTEIRA | Chassi | 1 | 1094200026000 | RODA DIANTEIRA PRETA ZT310-R ZT310-V ZT310-T | 1
ZTT11 | 0 | 0 | T310 | T310 | E131 | RODA DIANTEIRA | Chassi | 2 | 1230100486000 | PNEU DIANTEIRO 110/ 70 / R17 ZT310-T | 1
ZTT11 | 0 | 0 | T310 | T310 | E131 | RODA DIANTEIRA | Chassi | 3 | 1100100418000 | DISCO DE FREIO DIANTEIRO ZT310-R ZT310-V ZT310-T | 1
ZTT11 | 0 | 0 | T310 | T310 | E131 | RODA DIANTEIRA | Chassi | 4 | 1251100117093 | PARAFUSO M8X25 ZT310-R | 5
ZTT11 | 0 | 0 | T310 | T310 | E131 | RODA DIANTEIRA | Chassi | 5 | 1184200201000 | SENSOR DE PRESSAO DOS PNEUS ZT310-T | 1
ZTT11 | 0 | 0 | T310 | T310 | E132 | SENSOR DE VELOCIDADE DIANTEIRO | Chassi | 1 | 1274200058000 | DISCO DE INDUCAO DO ABS ZT310-R ZT310-V ZT310-T | 1
ZTT11 | 0 | 0 | T310 | T310 | E132 | SENSOR DE VELOCIDADE DIANTEIRO | Chassi | 2 | 1251100117093 | PARAFUSO M8X25 ZT310-R | 5
ZTT11 | 0 | 0 | T310 | T310 | E132 | SENSOR DE VELOCIDADE DIANTEIRO | Chassi | 3 | 1184200045000 | SENSOR DE VELOCIDADE ZT310-R ZT310-V ZT310-T | 1
ZTT11 | 0 | 0 | T310 | T310 | E132 | SENSOR DE VELOCIDADE DIANTEIRO | Chassi | 4 | 1251100101000 | PARAFUSO DA BOLHA 6 X 12 ZT310-T ZT310-V | 2
ZTT11 | 0 | 0 | T310 | T310 | E132 | SENSOR DE VELOCIDADE DIANTEIRO | Chassi | 5 | 1224200127000 | CLIP DE FIO DA RODA DIANTEIRA ZT310-R | 1
ZTT11 | 0 | 0 | T310 | T310 | E132 | SENSOR DE VELOCIDADE DIANTEIRO | Chassi | 6 | 1224100044000 | BRACADEIRA DO SENSOR DE VELOCIDADE ZT310-R | 3
ZTT11 | 0 | 0 | T310 | T310 | E132 | SENSOR DE VELOCIDADE DIANTEIRO | Chassi | 7 | 1224100051000 | BRACADEIRA ZT310-R | 1
ZTT11 | 0 | 0 | T310 | T310 | E133 | BALANÇA TRASEIRA DOURADA | Chassi | 1 | 4024100024000 | SUPORTE BALANCA TRASEIRA ZT310-T | 1
ZTT11 | 0 | 0 | T310 | T310 | E133 | BALANÇA TRASEIRA DOURADA | Chassi | 2 | 1252200016093 | PARAFUSO DA BALANCA TRASEIRA 14 X 310 ZT310-T | 1
ZTT11 | 0 | 0 | T310 | T310 | E133 | BALANÇA TRASEIRA DOURADA | Chassi | 3 | 1251300059093 | PORCA M14X1.5 ZT310-R ZT310-T ZT310-V | 1
ZTT11 | 0 | 0 | T310 | T310 | E133 | BALANÇA TRASEIRA DOURADA | Chassi | 4 | 1274100009000 | PINO DA BALANCA TRASEIRA ZT310-T | 2
ZTT11 | 0 | 0 | T310 | T310 | E133 | BALANÇA TRASEIRA DOURADA | Chassi | 5 | 1104100005000 | RETENTOR DE OLEO ZT310-R ZT310-V ZT310-T | 4
ZTT11 | 0 | 0 | T310 | T310 | E133 | BALANÇA TRASEIRA DOURADA | Chassi | 6 | 1094100001000 | ROLAMENTO DE AGULHAS ZT310-R ZT310-V ZT310-T | 4
ZTT11 | 0 | 0 | T310 | T310 | E134 | BALANÇA TRASEIRA CINZA | Chassi | 1 | 4074200005051 | GARFO TRASEIRO ZT310-R ZT310-T | 1
ZTT11 | 0 | 0 | T310 | T310 | E134 | BALANÇA TRASEIRA CINZA | Chassi | 2 | 1252200016093 | PARAFUSO DA BALANCA TRASEIRA 14 X 310 ZT310-T | 1
ZTT11 | 0 | 0 | T310 | T310 | E134 | BALANÇA TRASEIRA CINZA | Chassi | 3 | 1251300059093 | PORCA M14X1.5 ZT310-R ZT310-T ZT310-V | 1
ZTT11 | 0 | 0 | T310 | T310 | E134 | BALANÇA TRASEIRA CINZA | Chassi | 4 | 1274100009000 | PINO DA BALANCA TRASEIRA ZT310-T | 2
ZTT11 | 0 | 0 | T310 | T310 | E134 | BALANÇA TRASEIRA CINZA | Chassi | 5 | 1104100005000 | RETENTOR DE OLEO ZT310-R ZT310-V ZT310-T | 4
ZTT11 | 0 | 0 | T310 | T310 | E134 | BALANÇA TRASEIRA CINZA | Chassi | 6 | 1094100001000 | ROLAMENTO DE AGULHAS ZT310-R ZT310-V ZT310-T | 4
ZTT11 | 0 | 0 | T310 | T310 | E135 | SUPORTE DA BALANÇA TRASEIRA | Chassi | 1 | 1244100066000 | SUPORTE DO GARFO TRASEIRO ZT310-R ZT310-T | 1
ZTT11 | 0 | 0 | T310 | T310 | E135 | SUPORTE DA BALANÇA TRASEIRA | Chassi | 2 | 1251500097000 | NON－STANDARD FLAT GASKET Φ6.5 × Φ22 × 1.5 (ENVIRONMENTAL PROTECTION COLOR) | 1
ZTT11 | 0 | 0 | T310 | T310 | E135 | SUPORTE DA BALANÇA TRASEIRA | Chassi | 3 | 1251100102000 | PARAFUSO 6 X 16 DA BOLHA ZT310-T ZT310-V | 2
ZTT11 | 0 | 0 | T310 | T310 | E135 | SUPORTE DA BALANÇA TRASEIRA | Chassi | 4 | 1274100057095 | BUCHA 6.2×8.5×3.5 ZT310-R | 1
ZTT11 | 0 | 0 | T310 | T310 | E136 | SUSPENSÃO TRASEIRA | Chassi | 1 | 1114200019000 | AMORTECEDOR TRASEIRO ZT310-T | 1
ZTT11 | 0 | 0 | T310 | T310 | E136 | SUSPENSÃO TRASEIRA | Chassi | 2 | 1251100085093 | NON－STANDARD BOLT M10×1.5×75(DACROMET) | 1
ZTT11 | 0 | 0 | T310 | T310 | E136 | SUSPENSÃO TRASEIRA | Chassi | 3 | 1251100060000 | NON－STANDARD BOLTS M10X1.5X90(DACROMET) | 1
ZTT11 | 0 | 0 | T310 | T310 | E136 | SUSPENSÃO TRASEIRA | Chassi | 4 | 1251300057093 | PORCA M10X1.5 ZT310-R ZT310-T ZT310-T | 2
ZTT11 | 0 | 0 | T310 | T310 | E137 | AJUSTADOR DA CORRENTE DOURADO | Chassi | 1 | 1032142072035 | AJUSTADOR ESQUERDO DE CORRENTE ZT310-T | 1
ZTT11 | 0 | 0 | T310 | T310 | E137 | AJUSTADOR DA CORRENTE DOURADO | Chassi | 2 | 1032142073035 | AJUSTADOR DIREITO DE CORRENTE ZT310-T | 1
ZTT11 | 0 | 0 | T310 | T310 | E137 | AJUSTADOR DA CORRENTE DOURADO | Chassi | 3 | 1251100105000 | PARAFUSO AJUSTADOR DA CORRENTE M10X70 ZT310-R ZT310-T | 2
ZTT11 | 0 | 0 | T310 | T310 | E137 | AJUSTADOR DA CORRENTE DOURADO | Chassi | 4 | 1251300050000 | PORCA DO AJUSTADOR DA CORRENTE M10 ZT310-R ZT310-T | 2
ZTT11 | 0 | 0 | T310 | T310 | E138 | AJUSTADOR DA CORRENTE CINZA | Chassi | 1 | 1032142074051 | AJUSTADOR ESQUERDO DE CORRENTE ZT310-R ZT310-V ZT310-T | 1
ZTT11 | 0 | 0 | T310 | T310 | E138 | AJUSTADOR DA CORRENTE CINZA | Chassi | 2 | 1032142075051 | AJUSTADOR DIREITO DE CORRENTE ZT310-R ZT310-V ZT310-T | 1
ZTT11 | 0 | 0 | T310 | T310 | E138 | AJUSTADOR DA CORRENTE CINZA | Chassi | 3 | 1251100105000 | PARAFUSO AJUSTADOR DA CORRENTE M10X70 ZT310-R ZT310-T | 2
ZTT11 | 0 | 0 | T310 | T310 | E138 | AJUSTADOR DA CORRENTE CINZA | Chassi | 4 | 1251300050000 | PORCA DO AJUSTADOR DA CORRENTE M10 ZT310-R ZT310-T | 2
ZTT11 | 0 | 0 | T310 | T310 | E139 | PARALAMA INTERNO TRASEIRO | Chassi | 1 | 1224200094000 | PARALAMA INTERNO TRASEIRO ZT310-R ZT310-T | 1
ZTT11 | 0 | 0 | T310 | T310 | E139 | PARALAMA INTERNO TRASEIRO | Chassi | 2 | 1244100052000 | BORRACHA 8.5X14X1 ZT310-V | 3
ZTT11 | 0 | 0 | T310 | T310 | E139 | PARALAMA INTERNO TRASEIRO | Chassi | 3 | 1274100057095 | BUCHA 6.2×8.5×3.5 ZT310-R | 2
ZTT11 | 0 | 0 | T310 | T310 | E139 | PARALAMA INTERNO TRASEIRO | Chassi | 4 | 1251700059093 | FLANGING BUSHINGΦ6.4×Φ9×8＋Φ18×2(ENVIRONMENTAL COLOR) | 1
ZTT11 | 0 | 0 | T310 | T310 | E139 | PARALAMA INTERNO TRASEIRO | Chassi | 5 | 1251100102000 | PARAFUSO 6 X 16 DA BOLHA ZT310-T ZT310-V | 2
ZTT11 | 0 | 0 | T310 | T310 | E139 | PARALAMA INTERNO TRASEIRO | Chassi | 6 | 1251112001093 | M6×16 HEXAGON FLANGE BOLTS (COLOR ZINC) | 1
ZTT11 | 0 | 0 | T310 | T310 | E139 | PARALAMA INTERNO TRASEIRO | Chassi | 7 | 1210342449000 | ADESIVO DE ADVERTENCIA DA CORRENTE ZT310-T | 1
ZTT11 | 0 | 0 | T310 | T310 | E140 | SENSOR DE VELOCIDADE TRASEIRO | Chassi | 1 | 1274200058000 | DISCO DE INDUCAO DO ABS ZT310-R ZT310-V ZT310-T | 1
ZTT11 | 0 | 0 | T310 | T310 | E140 | SENSOR DE VELOCIDADE TRASEIRO | Chassi | 2 | 1184200045000 | SENSOR DE VELOCIDADE ZT310-R ZT310-V ZT310-T | 1
ZTT11 | 0 | 0 | T310 | T310 | E140 | SENSOR DE VELOCIDADE TRASEIRO | Chassi | 3 | 1251100101000 | PARAFUSO DA BOLHA 6 X 12 ZT310-T ZT310-V | 1
ZTT11 | 0 | 0 | T310 | T310 | E140 | SENSOR DE VELOCIDADE TRASEIRO | Chassi | 4 | 1224100044000 | BRACADEIRA DO SENSOR DE VELOCIDADE ZT310-R | 3
ZTT11 | 0 | 0 | T310 | T310 | E141 | RODA TRASEIRA | Chassi | 1 | 1094200020000 | RODA TRASEIRA ZT310-R ZT310-T | 1
ZTT11 | 0 | 0 | T310 | T310 | E141 | RODA TRASEIRA | Chassi | 2 | 1230100232000 | PNEU TRASEIRO 160 / 60 / R17 ZT310-T | 1
ZTT11 | 0 | 0 | T310 | T310 | E141 | RODA TRASEIRA | Chassi | 3 | 1094100032000 | EIXO DA RODA TRASEIRA ZT310-R ZT310-T | 1
ZTT11 | 0 | 0 | T310 | T310 | E141 | RODA TRASEIRA | Chassi | 4 | 1251300067000 | PORCA DO EIXO DA RODA TRASEIRA ZT310-V ZT310-T | 1
ZTT11 | 0 | 0 | T310 | T310 | E141 | RODA TRASEIRA | Chassi | 5 | 1274200002000 | BUCHA DIREITA DA RODA TRASEIRA 20X28X38X18.5 ZT310-V ZT310-T | 1
ZTT11 | 0 | 0 | T310 | T310 | E141 | RODA TRASEIRA | Chassi | 6 | 1100100419000 | DISCO DE FREIO TRASEIRO ZT310-R ZT310-V ZT310-T | 1
ZTT11 | 0 | 0 | T310 | T310 | E141 | RODA TRASEIRA | Chassi | 7 | 1251100117093 | PARAFUSO M8X25 ZT310-R | 5
ZTT11 | 0 | 0 | T310 | T310 | E141 | RODA TRASEIRA | Chassi | 8 | 1184200201000 | SENSOR DE PRESSAO DOS PNEUS ZT310-T | 1
ZTT11 | 0 | 0 | T310 | T310 | E142 | CHASSI | Chassi | 1 | 4014200010000 | CHASSI ZT310-T | 1
ZTT11 | 0 | 0 | T310 | T310 | E142 | CHASSI | Chassi | 2 | 1130900026000 | ZT250－S UPPER STEEL BOWL | 2
ZTT11 | 0 | 0 | T310 | T310 | E142 | CHASSI | Chassi | 3 | 1274100006000 | PESCADOR DE OLEO ZT310-R ZT310-T | 1
ZTT11 | 0 | 0 | T310 | T310 | E142 | CHASSI | Chassi | 4 | 1051453003000 | ANEL O-RING 27.4X2.65 ZT310-R ZT310-T | 1
ZTT11 | 0 | 0 | T310 | T310 | E142 | CHASSI | Chassi | 5 | 1274100024000 | PLUG DO OLEO ZT310-R | 1
ZTT11 | 0 | 0 | T310 | T310 | E142 | CHASSI | Chassi | 6 | 1244100033000 | JUNTA DE VEDACAO ZT310-R | 1
ZTT11 | 0 | 0 | T310 | T310 | E142 | CHASSI | Chassi | 7 | 1251100066093 | PARAFUSO DE DRENAGEM DO OLEO M12X1.5X15 ZT310-R | 1
ZTT11 | 0 | 0 | T310 | T310 | E142 | CHASSI | Chassi | 8 | 1251100086093 | PARAFUSO M10X1.5X112 ZT310-R ZT310-T | 1
ZTT11 | 0 | 0 | T310 | T310 | E142 | CHASSI | Chassi | 9 | 1251300057093 | PORCA M10X1.5 ZT310-R ZT310-T ZT310-T | 1
ZTT11 | 0 | 0 | T310 | T310 | E143 | PEÇAS DE FIXAÇÃO DO CHASSI | Chassi | 1 | 1224200016000 | BRACADEIRA DE CABO ZT310-R | 1
ZTT11 | 0 | 0 | T310 | T310 | E143 | PEÇAS DE FIXAÇÃO DO CHASSI | Chassi | 2 | 1274100007000 | ARRUELA FLANGE 6.4×9×6 ZT310-R | 1
ZTT11 | 0 | 0 | T310 | T310 | E143 | PEÇAS DE FIXAÇÃO DO CHASSI | Chassi | 3 | 1250105236093 | GB5789 M6×55 (ENVIRONMENTAL COLOR) | 1
ZTT11 | 0 | 0 | T310 | T310 | E143 | PEÇAS DE FIXAÇÃO DO CHASSI | Chassi | 4 | 1244100019000 | ESPACADOR DO TANQUE DE COMBUSTIVEL ZT310-R | 1
ZTT11 | 0 | 0 | T310 | T310 | E143 | PEÇAS DE FIXAÇÃO DO CHASSI | Chassi | 5 | 1244100002000 | COXIM ZT310-R ZT310-V ZT310-T | 8
ZTT11 | 0 | 0 | T310 | T310 | E143 | PEÇAS DE FIXAÇÃO DO CHASSI | Chassi | 6 | 1244100061000 | BORRACHA DO QUADRO ZT310-V | 4
ZTT11 | 0 | 0 | T310 | T310 | E143 | PEÇAS DE FIXAÇÃO DO CHASSI | Chassi | 7 | 1240300007000 | HJ125－6 BATTERY RUBBER GASKET | 1
ZTT11 | 0 | 0 | T310 | T310 | E144 | CONJUNTO DE SUPORTE | Chassi | 1 | 1020242185000 | SUPORTE ESQUERDO DO CHASSI ZT310-R ZT310-T | 1
ZTT11 | 0 | 0 | T310 | T310 | E144 | CONJUNTO DE SUPORTE | Chassi | 2 | 1020242186000 | SUPORTE DIREITO DO CHASSI ZT310-R ZT310-T | 1
ZTT11 | 0 | 0 | T310 | T310 | E144 | CONJUNTO DE SUPORTE | Chassi | 3 | 1251100132003 | PARAFUSO M10X1.5X80 ZT310-R | 6
ZTT11 | 0 | 0 | T310 | T310 | E144 | CONJUNTO DE SUPORTE | Chassi | 4 | 1251300057093 | PORCA M10X1.5 ZT310-R ZT310-T ZT310-T | 6
ZTT11 | 0 | 0 | T310 | T310 | E144 | CONJUNTO DE SUPORTE | Chassi | 5 | 4024200005000 | SUPORTE DO CHASSI ZT310-R ZT310-T | 1
ZTT11 | 0 | 0 | T310 | T310 | E145 | DESCANSO LATERAL DOURADO | Chassi | 1 | 1274200070000 | CAVALETE LATERAL ZT310-T | 1
ZTT11 | 0 | 0 | T310 | T310 | E145 | DESCANSO LATERAL DOURADO | Chassi | 2 | 1251100088094 | NON－STANDARD NUT M10×1.5×43(DACROMET) | 1
ZTT11 | 0 | 0 | T310 | T310 | E145 | DESCANSO LATERAL DOURADO | Chassi | 3 | 1264100001000 | MOLA DO DESCANSO LATERAL ZT310-R ZT310-V ZT310-T | 1
ZTT11 | 0 | 0 | T310 | T310 | E145 | DESCANSO LATERAL DOURADO | Chassi | 4 | 1251700025091 | ZT250－S SIDE STAND SLEEVE | 1
ZTT11 | 0 | 0 | T310 | T310 | E145 | DESCANSO LATERAL DOURADO | Chassi | 5 | 1251300057093 | PORCA M10X1.5 ZT310-R ZT310-T ZT310-T | 1
ZTT11 | 0 | 0 | T310 | T310 | E146 | DESCANSO LATERAL CINZA | Chassi | 1 | 1274200289000 | ZT310－T SIDE BRACKET (DARK GRAY) | 1
ZTT11 | 0 | 0 | T310 | T310 | E146 | DESCANSO LATERAL CINZA | Chassi | 2 | 1251100088094 | NON－STANDARD NUT M10×1.5×43(DACROMET) | 1
ZTT11 | 0 | 0 | T310 | T310 | E146 | DESCANSO LATERAL CINZA | Chassi | 3 | 1264100001000 | MOLA DO DESCANSO LATERAL ZT310-R ZT310-V ZT310-T | 1
ZTT11 | 0 | 0 | T310 | T310 | E146 | DESCANSO LATERAL CINZA | Chassi | 4 | 1251700025091 | ZT250－S SIDE STAND SLEEVE | 1
ZTT11 | 0 | 0 | T310 | T310 | E146 | DESCANSO LATERAL CINZA | Chassi | 5 | 1251300057093 | PORCA M10X1.5 ZT310-R ZT310-T ZT310-T | 1
ZTT11 | 0 | 0 | T310 | T310 | E147 | SUPORTE DOURADO DA PEDALEIRA ESQUERDA | Chassi | 1 | 4064200037051 | SUPORTE COMPLETO DA PEDALEIRA DIREITA ZT310-T | 1
ZTT11 | 0 | 0 | T310 | T310 | E147 | SUPORTE DOURADO DA PEDALEIRA ESQUERDA | Chassi | 2 | 1250205034093 | GB70.1 HEXAGONAL SOCKET M8×30 (COLOR ZINC) | 1
ZTT11 | 0 | 0 | T310 | T310 | E147 | SUPORTE DOURADO DA PEDALEIRA ESQUERDA | Chassi | 2 | 1250205023000 | PARAFUSO M8X35 ZT310-V ZT310-T | 2
ZTT11 | 0 | 0 | T310 | T310 | E147 | SUPORTE DOURADO DA PEDALEIRA ESQUERDA | Chassi | 3 | 1244100002000 | COXIM ZT310-R ZT310-V ZT310-T | 2
ZTT11 | 0 | 0 | T310 | T310 | E147 | SUPORTE DOURADO DA PEDALEIRA ESQUERDA | Chassi | 4 | 1274200073000 | PEDALEIRA TRASEIRA ESQUERDA ZT310-T | 1
ZTT11 | 0 | 0 | T310 | T310 | E147 | SUPORTE DOURADO DA PEDALEIRA ESQUERDA | Chassi | 5 | 1264100005000 | MOLA DA PEDALEIRA ZT310-R ZT310-T | 1
ZTT11 | 0 | 0 | T310 | T310 | E147 | SUPORTE DOURADO DA PEDALEIRA ESQUERDA | Chassi | 6 | 1274100010000 | ESFERA DA PEDALEIRA ZT310-R ZT310-T | 1
ZTT11 | 0 | 0 | T310 | T310 | E147 | SUPORTE DOURADO DA PEDALEIRA ESQUERDA | Chassi | 7 | 1270300272000 | KD250－F REAR PEDAL LOCATING PLATE | 1
ZTT11 | 0 | 0 | T310 | T310 | E147 | SUPORTE DOURADO DA PEDALEIRA ESQUERDA | Chassi | 8 | 1274200335000 | PINO DA PEDALEIRA TRASEIRA ZT310-R ZT310-T | 1
ZTT11 | 0 | 0 | T310 | T310 | E147 | SUPORTE DOURADO DA PEDALEIRA ESQUERDA | Chassi | 9 | 1264100006000 | TRAVA DO PEDAL ZT310-R ZT310-V | 1
ZTT11 | 0 | 0 | T310 | T310 | E148 | SUPORTE CINZA DA PEDALEIRA ESQUERDA | Chassi | 1 | 4064200039051 | SUPORTE COMPLETO DA PEDALEIRA ESQUERDA ZT310-R ZT310-T | 1
ZTT11 | 0 | 0 | T310 | T310 | E148 | SUPORTE CINZA DA PEDALEIRA ESQUERDA | Chassi | 2 | 1250205034093 | GB70.1 HEXAGONAL SOCKET M8×30 (COLOR ZINC) | 1
ZTT11 | 0 | 0 | T310 | T310 | E148 | SUPORTE CINZA DA PEDALEIRA ESQUERDA | Chassi | 2 | 1250205023000 | PARAFUSO M8X35 ZT310-V ZT310-T | 2
ZTT11 | 0 | 0 | T310 | T310 | E148 | SUPORTE CINZA DA PEDALEIRA ESQUERDA | Chassi | 3 | 1244100002000 | COXIM ZT310-R ZT310-V ZT310-T | 2
ZTT11 | 0 | 0 | T310 | T310 | E148 | SUPORTE CINZA DA PEDALEIRA ESQUERDA | Chassi | 4 | 4064200022051 | PEDALEIRA TRASEIRA ESQUERDA ZT310-T | 1
ZTT11 | 0 | 0 | T310 | T310 | E148 | SUPORTE CINZA DA PEDALEIRA ESQUERDA | Chassi | 5 | 1264100005000 | MOLA DA PEDALEIRA ZT310-R ZT310-T | 1
ZTT11 | 0 | 0 | T310 | T310 | E148 | SUPORTE CINZA DA PEDALEIRA ESQUERDA | Chassi | 6 | 1274100010000 | ESFERA DA PEDALEIRA ZT310-R ZT310-T | 1
ZTT11 | 0 | 0 | T310 | T310 | E148 | SUPORTE CINZA DA PEDALEIRA ESQUERDA | Chassi | 7 | 1270300272000 | KD250－F REAR PEDAL LOCATING PLATE | 1
ZTT11 | 0 | 0 | T310 | T310 | E148 | SUPORTE CINZA DA PEDALEIRA ESQUERDA | Chassi | 8 | 1274200335000 | PINO DA PEDALEIRA TRASEIRA ZT310-R ZT310-T | 1
ZTT11 | 0 | 0 | T310 | T310 | E148 | SUPORTE CINZA DA PEDALEIRA ESQUERDA | Chassi | 9 | 1264100006000 | TRAVA DO PEDAL ZT310-R ZT310-V | 1
ZTT11 | 0 | 0 | T310 | T310 | E149 | PEDALEIRA DOURADA DIANTEIRA ESQUERDA | Chassi | 1 | 1020542023051 | SUPORTE DA PEDALEIRA TRASEIRA ZT310-T | 1
ZTT11 | 0 | 0 | T310 | T310 | E149 | PEDALEIRA DOURADA DIANTEIRA ESQUERDA | Chassi | 2 | 1264100003000 | MOLA DE TORCAO DO PEDAL DIANTEIRO ESQUERDO ZT310-R ZT310-V ZT310-T | 1
ZTT11 | 0 | 0 | T310 | T310 | E149 | PEDALEIRA DOURADA DIANTEIRA ESQUERDA | Chassi | 3 | 1274200195000 | PEDALEIRA DIANTEIRA ESQUERDA ZT310-T | 1
ZTT11 | 0 | 0 | T310 | T310 | E149 | PEDALEIRA DOURADA DIANTEIRA ESQUERDA | Chassi | 4 | 1274100012000 | PINO DA PEDALEIRA DIANTEIRA ZT310-R ZT310-V ZT310-T | 1
ZTT11 | 0 | 0 | T310 | T310 | E149 | PEDALEIRA DOURADA DIANTEIRA ESQUERDA | Chassi | 5 | 1264100006000 | TRAVA DO PEDAL ZT310-R ZT310-V | 1
ZTT11 | 0 | 0 | T310 | T310 | E149 | PEDALEIRA DOURADA DIANTEIRA ESQUERDA | Chassi | 6 | 1274200334000 | ZT310-R PEDAL SUPPORT GASKET (NOTCHED) | 1
ZTT11 | 0 | 0 | T310 | T310 | E149 | PEDALEIRA DOURADA DIANTEIRA ESQUERDA | Chassi | 7 | 1250105278093 | GB5789 M10×1.25×25 (10.9 GRADE ENVIRONMENTAL PROTECTION COLOR) | 1
ZTT11 | 0 | 0 | T310 | T310 | E150 | PEDALEIRA CINZA DIANTEIRA ESQUERDA | Chassi | 1 | 1020542023051 | SUPORTE DA PEDALEIRA TRASEIRA ZT310-T | 1
ZTT11 | 0 | 0 | T310 | T310 | E150 | PEDALEIRA CINZA DIANTEIRA ESQUERDA | Chassi | 2 | 1264100003000 | MOLA DE TORCAO DO PEDAL DIANTEIRO ESQUERDO ZT310-R ZT310-V ZT310-T | 1
ZTT11 | 0 | 0 | T310 | T310 | E150 | PEDALEIRA CINZA DIANTEIRA ESQUERDA | Chassi | 3 | 4064200014051 | PEDALEIRA DIANTEIRA ESQUERDA ZT310-T | 1
ZTT11 | 0 | 0 | T310 | T310 | E150 | PEDALEIRA CINZA DIANTEIRA ESQUERDA | Chassi | 4 | 1274100012000 | PINO DA PEDALEIRA DIANTEIRA ZT310-R ZT310-V ZT310-T | 1
ZTT11 | 0 | 0 | T310 | T310 | E150 | PEDALEIRA CINZA DIANTEIRA ESQUERDA | Chassi | 5 | 1264100006000 | TRAVA DO PEDAL ZT310-R ZT310-V | 1
ZTT11 | 0 | 0 | T310 | T310 | E150 | PEDALEIRA CINZA DIANTEIRA ESQUERDA | Chassi | 6 | 1274200334000 | ZT310-R PEDAL SUPPORT GASKET (NOTCHED) | 1
ZTT11 | 0 | 0 | T310 | T310 | E150 | PEDALEIRA CINZA DIANTEIRA ESQUERDA | Chassi | 7 | 1250105278093 | GB5789 M10×1.25×25 (10.9 GRADE ENVIRONMENTAL PROTECTION COLOR) | 1
ZTT11 | 0 | 0 | T310 | T310 | E151 | BRAÇO DOURADO DA ALAVANCA DE CÂMBIO | Chassi | 1 | 1274100039000 | HASTE DO CAMBIO ZT310-T | 1
ZTT11 | 0 | 0 | T310 | T310 | E151 | BRAÇO DOURADO DA ALAVANCA DE CÂMBIO | Chassi | 2 | 1251100061093 | PARAFUSO M6X22 ZT310-R ZT310-T | 2
ZTT11 | 0 | 0 | T310 | T310 | E151 | BRAÇO DOURADO DA ALAVANCA DE CÂMBIO | Chassi | 3 | 1250303010093 | PORCA ZT310-R | 1
ZTT11 | 0 | 0 | T310 | T310 | E151 | BRAÇO DOURADO DA ALAVANCA DE CÂMBIO | Chassi | 4 | 1274100042000 | ROLAMENTO DA HASTE DO CAMBIO ZT310-R ZT310-V ZT310-T | 1
ZTT11 | 0 | 0 | T310 | T310 | E151 | BRAÇO DOURADO DA ALAVANCA DE CÂMBIO | Chassi | 5 | 1250301020093 | PORCA DO PAINEL ZT310-R ZT310-T | 1
ZTT11 | 0 | 0 | T310 | T310 | E152 | BRAÇO CINZA DA ALAVANCA DE CÂMBIO | Chassi | 1 | 1271200163000 | BRACO DA ALAVANCA DE CAMBIO ZT310-R ZT310-V | 1
ZTT11 | 0 | 0 | T310 | T310 | E152 | BRAÇO CINZA DA ALAVANCA DE CÂMBIO | Chassi | 2 | 1251100061093 | PARAFUSO M6X22 ZT310-R ZT310-T | 2
ZTT11 | 0 | 0 | T310 | T310 | E152 | BRAÇO CINZA DA ALAVANCA DE CÂMBIO | Chassi | 3 | 1250303010093 | PORCA ZT310-R | 1
ZTT11 | 0 | 0 | T310 | T310 | E152 | BRAÇO CINZA DA ALAVANCA DE CÂMBIO | Chassi | 4 | 1274100042000 | ROLAMENTO DA HASTE DO CAMBIO ZT310-R ZT310-V ZT310-T | 1
ZTT11 | 0 | 0 | T310 | T310 | E152 | BRAÇO CINZA DA ALAVANCA DE CÂMBIO | Chassi | 5 | 1250301020093 | PORCA DO PAINEL ZT310-R ZT310-T | 1
ZTT11 | 0 | 0 | T310 | T310 | E153 | PEDAL DOURADO DE CÂMBIO | Chassi | 1 | 1274200160000 | PEDAL DO CAMBIO ZT310-T | 1
ZTT11 | 0 | 0 | T310 | T310 | E153 | PEDAL DOURADO DE CÂMBIO | Chassi | 2 | 1250303010093 | PORCA ZT310-R | 1
ZTT11 | 0 | 0 | T310 | T310 | E153 | PEDAL DOURADO DE CÂMBIO | Chassi | 3 | 1251100061093 | PARAFUSO M6X22 ZT310-R ZT310-T | 1
ZTT11 | 0 | 0 | T310 | T310 | E153 | PEDAL DOURADO DE CÂMBIO | Chassi | 4 | 1274100043000 | ROLAMENTO DA HASTE ZT310-R ZT310-V ZT310-T | 1
ZTT11 | 0 | 0 | T310 | T310 | E153 | PEDAL DOURADO DE CÂMBIO | Chassi | 5 | 1250301018093 | PORCA ZT310-R ZT310-T ZT310-V | 1
ZTT11 | 0 | 0 | T310 | T310 | E153 | PEDAL DOURADO DE CÂMBIO | Chassi | 6 | 1274200003000 | PARAFUSO DE AJUSTE DA ALAVANCA DE CAMBIO ZT310-R | 1
ZTT11 | 0 | 0 | T310 | T310 | E154 | PEDAL CINZA DE CÂMBIO | Chassi | 1 | 1271200162000 | PEDAL DO CAMBIO ZT310-R ZT310-T | 1
ZTT11 | 0 | 0 | T310 | T310 | E154 | PEDAL CINZA DE CÂMBIO | Chassi | 2 | 1250303010093 | PORCA ZT310-R | 1
ZTT11 | 0 | 0 | T310 | T310 | E154 | PEDAL CINZA DE CÂMBIO | Chassi | 3 | 1251100061093 | PARAFUSO M6X22 ZT310-R ZT310-T | 1
ZTT11 | 0 | 0 | T310 | T310 | E154 | PEDAL CINZA DE CÂMBIO | Chassi | 4 | 1274100043000 | ROLAMENTO DA HASTE ZT310-R ZT310-V ZT310-T | 1
ZTT11 | 0 | 0 | T310 | T310 | E154 | PEDAL CINZA DE CÂMBIO | Chassi | 5 | 1250301018093 | PORCA ZT310-R ZT310-T ZT310-V | 1
ZTT11 | 0 | 0 | T310 | T310 | E154 | PEDAL CINZA DE CÂMBIO | Chassi | 6 | 1274200003000 | PARAFUSO DE AJUSTE DA ALAVANCA DE CAMBIO ZT310-R | 1
ZTT11 | 0 | 0 | T310 | T310 | E155 | SUPORTE DO FREIO A DISCO | Chassi | 1 | 1274200037000 | SUPORTE DO DISCO DE FREIO ZT310-R ZT310-V ZT310-T | 1
ZTT11 | 0 | 0 | T310 | T310 | E155 | SUPORTE DO FREIO A DISCO | Chassi | 2 | 1251100101000 | PARAFUSO DA BOLHA 6 X 12 ZT310-T ZT310-V | 1
ZTT11 | 0 | 0 | T310 | T310 | E155 | SUPORTE DO FREIO A DISCO | Chassi | 3 | 1251100102000 | PARAFUSO 6 X 16 DA BOLHA ZT310-T ZT310-V | 1
ZTT11 | 0 | 0 | T310 | T310 | E156 | SUPORTE DOURADO DA PEDALEIRA DIREITA | Chassi | 1 | 4064200036051 | SUPORTE COMPLETO DA PEDALEIRA DIREITA ZT310-T | 1
ZTT11 | 0 | 0 | T310 | T310 | E156 | SUPORTE DOURADO DA PEDALEIRA DIREITA | Chassi | 2 | 1250205034093 | GB70.1 HEXAGONAL SOCKET M8×30 (COLOR ZINC) | 1
ZTT11 | 0 | 0 | T310 | T310 | E156 | SUPORTE DOURADO DA PEDALEIRA DIREITA | Chassi | 2 | 1250205023000 | PARAFUSO M8X35 ZT310-V ZT310-T | 2
ZTT11 | 0 | 0 | T310 | T310 | E156 | SUPORTE DOURADO DA PEDALEIRA DIREITA | Chassi | 3 | 1244100002000 | COXIM ZT310-R ZT310-V ZT310-T | 2
ZTT11 | 0 | 0 | T310 | T310 | E156 | SUPORTE DOURADO DA PEDALEIRA DIREITA | Chassi | 4 | 1274200074000 | PEDALEIRA TRASEIRA DIREITA ZT310-T | 1
ZTT11 | 0 | 0 | T310 | T310 | E156 | SUPORTE DOURADO DA PEDALEIRA DIREITA | Chassi | 5 | 1264100005000 | MOLA DA PEDALEIRA ZT310-R ZT310-T | 1
ZTT11 | 0 | 0 | T310 | T310 | E156 | SUPORTE DOURADO DA PEDALEIRA DIREITA | Chassi | 6 | 1274100010000 | ESFERA DA PEDALEIRA ZT310-R ZT310-T | 1
ZTT11 | 0 | 0 | T310 | T310 | E156 | SUPORTE DOURADO DA PEDALEIRA DIREITA | Chassi | 7 | 1270300272000 | KD250－F REAR PEDAL LOCATING PLATE | 1
ZTT11 | 0 | 0 | T310 | T310 | E156 | SUPORTE DOURADO DA PEDALEIRA DIREITA | Chassi | 8 | 1274200335000 | PINO DA PEDALEIRA TRASEIRA ZT310-R ZT310-T | 1
ZTT11 | 0 | 0 | T310 | T310 | E156 | SUPORTE DOURADO DA PEDALEIRA DIREITA | Chassi | 9 | 1264100006000 | TRAVA DO PEDAL ZT310-R ZT310-V | 1
ZTT11 | 0 | 0 | T310 | T310 | E157 | SUPORTE CINZA DA PEDALEIRA DIREITA | Chassi | 1 | 4064200038051 | SUPORTE COMPLETO DA PEDALEIRA DIREITA ZT310-R ZT310-T | 1
ZTT11 | 0 | 0 | T310 | T310 | E157 | SUPORTE CINZA DA PEDALEIRA DIREITA | Chassi | 2 | 1250205034093 | GB70.1 HEXAGONAL SOCKET M8×30 (COLOR ZINC) | 1
ZTT11 | 0 | 0 | T310 | T310 | E157 | SUPORTE CINZA DA PEDALEIRA DIREITA | Chassi | 2 | 1250205023000 | PARAFUSO M8X35 ZT310-V ZT310-T | 2
ZTT11 | 0 | 0 | T310 | T310 | E157 | SUPORTE CINZA DA PEDALEIRA DIREITA | Chassi | 3 | 1244100002000 | COXIM ZT310-R ZT310-V ZT310-T | 2
ZTT11 | 0 | 0 | T310 | T310 | E157 | SUPORTE CINZA DA PEDALEIRA DIREITA | Chassi | 4 | 4064200023051 | PEDALEIRA TRASEIRA DIREITA ZT310-T | 1
ZTT11 | 0 | 0 | T310 | T310 | E157 | SUPORTE CINZA DA PEDALEIRA DIREITA | Chassi | 5 | 1264100005000 | MOLA DA PEDALEIRA ZT310-R ZT310-T | 1
ZTT11 | 0 | 0 | T310 | T310 | E157 | SUPORTE CINZA DA PEDALEIRA DIREITA | Chassi | 6 | 1274100010000 | ESFERA DA PEDALEIRA ZT310-R ZT310-T | 1
ZTT11 | 0 | 0 | T310 | T310 | E157 | SUPORTE CINZA DA PEDALEIRA DIREITA | Chassi | 7 | 1270300272000 | KD250－F REAR PEDAL LOCATING PLATE | 1
ZTT11 | 0 | 0 | T310 | T310 | E157 | SUPORTE CINZA DA PEDALEIRA DIREITA | Chassi | 8 | 1274200335000 | PINO DA PEDALEIRA TRASEIRA ZT310-R ZT310-T | 1
ZTT11 | 0 | 0 | T310 | T310 | E157 | SUPORTE CINZA DA PEDALEIRA DIREITA | Chassi | 9 | 1264100006000 | TRAVA DO PEDAL ZT310-R ZT310-V | 1
ZTT11 | 0 | 0 | T310 | T310 | E158 | PEDALEIRA DOURADA DIANTEIRA DIREITA | Chassi | 1 | 1274200194000 | PEDALEIRA DIANTEIRA DIREITA ZT310-T | 1
ZTT11 | 0 | 0 | T310 | T310 | E158 | PEDALEIRA DOURADA DIANTEIRA DIREITA | Chassi | 2 | 1264100004000 | MOLA DE TORCAO DO PEDAL DIANTEIRO DIREITO ZT310-R ZT310-V ZT310-T | 1
ZTT11 | 0 | 0 | T310 | T310 | E158 | PEDALEIRA DOURADA DIANTEIRA DIREITA | Chassi | 3 | 1274200335000 | PINO DA PEDALEIRA TRASEIRA ZT310-R ZT310-T | 1
ZTT11 | 0 | 0 | T310 | T310 | E158 | PEDALEIRA DOURADA DIANTEIRA DIREITA | Chassi | 4 | 1264100006000 | TRAVA DO PEDAL ZT310-R ZT310-V | 1
ZTT11 | 0 | 0 | T310 | T310 | E159 | PEDALEIRA CINZA DIANTEIRA DIREITA | Chassi | 1 | 4064200019051 | PEDALEIRA DIANTEIRA DIREITA ZT310-T | 1
ZTT11 | 0 | 0 | T310 | T310 | E159 | PEDALEIRA CINZA DIANTEIRA DIREITA | Chassi | 2 | 1264100004000 | MOLA DE TORCAO DO PEDAL DIANTEIRO DIREITO ZT310-R ZT310-V ZT310-T | 1
ZTT11 | 0 | 0 | T310 | T310 | E159 | PEDALEIRA CINZA DIANTEIRA DIREITA | Chassi | 3 | 1274200335000 | PINO DA PEDALEIRA TRASEIRA ZT310-R ZT310-T | 1
ZTT11 | 0 | 0 | T310 | T310 | E159 | PEDALEIRA CINZA DIANTEIRA DIREITA | Chassi | 4 | 1264100006000 | TRAVA DO PEDAL ZT310-R ZT310-V | 1
ZTT11 | 0 | 0 | T310 | T310 | E160 | PEDAL DOURADO DE FREIO | Chassi | 1 | 1274200010000 | PEDAL DO FREIO ZT310-T | 1
ZTT11 | 0 | 0 | T310 | T310 | E160 | PEDAL DOURADO DE FREIO | Chassi | 2 | 1260100119093 | MOLA DE TORCAO DO PEDAL DE FREIO ZT310-R ZT310-T | 1
ZTT11 | 0 | 0 | T310 | T310 | E160 | PEDAL DOURADO DE FREIO | Chassi | 3 | 1251100131000 | PARAFUSO DO EIXO M10X1.5X36 ZT310-R ZT310-T | 1
ZTT11 | 0 | 0 | T310 | T310 | E160 | PEDAL DOURADO DE FREIO | Chassi | 4 | 1251500060095 | NON－STANDARD FLAT PADΦ10.5×Φ26×1(ZINE) | 1
ZTT11 | 0 | 0 | T310 | T310 | E161 | PEDAL CINZA DE FREIO | Chassi | 1 | 1274200300051 | PEDAL DE FREIO ZT310-R ZT310-T | 1
ZTT11 | 0 | 0 | T310 | T310 | E161 | PEDAL CINZA DE FREIO | Chassi | 2 | 1260100119093 | MOLA DE TORCAO DO PEDAL DE FREIO ZT310-R ZT310-T | 1
ZTT11 | 0 | 0 | T310 | T310 | E161 | PEDAL CINZA DE FREIO | Chassi | 3 | 1251100131000 | PARAFUSO DO EIXO M10X1.5X36 ZT310-R ZT310-T | 1
ZTT11 | 0 | 0 | T310 | T310 | E161 | PEDAL CINZA DE FREIO | Chassi | 4 | 1251500060095 | NON－STANDARD FLAT PADΦ10.5×Φ26×1(ZINE) | 1
ZTT11 | 0 | 0 | T310 | T310 | E162 | CONJUNTO DA PEDALEIRA DOURADA | Chassi | 1 | 1244200036000 | BORRACHA DO PEDAL ZT310-T | 4
ZTT11 | 0 | 0 | T310 | T310 | E162 | CONJUNTO DA PEDALEIRA DOURADA | Chassi | 2 | 1274200051000 | PLACA DE COBERTURA DA BORRACHA DA PEDALEIRA ZT310-R ZT310-T | 4
ZTT11 | 0 | 0 | T310 | T310 | E162 | CONJUNTO DA PEDALEIRA DOURADA | Chassi | 3 | 1251100224000 | PINO DA PEDALEIRA ZT310-T | 2
ZTT11 | 0 | 0 | T310 | T310 | E162 | CONJUNTO DA PEDALEIRA DOURADA | Chassi | 4 | 1274200254093 | BUSH Φ12×Φ6×19 (ENVIRONMENTAL COLOR) | 2
ZTT11 | 0 | 0 | T310 | T310 | E162 | CONJUNTO DA PEDALEIRA DOURADA | Chassi | 5 | 1250205038000 | PARAFUSO M5X12 ZT310-V ZT310-T | 4
ZTT11 | 0 | 0 | T310 | T310 | E162 | CONJUNTO DA PEDALEIRA DOURADA | Chassi | 6 | 1032142043000 | BASE DA PEDALEIRA TRASEIRA ESQUERDA ZT310-T | 1
ZTT11 | 0 | 0 | T310 | T310 | E162 | CONJUNTO DA PEDALEIRA DOURADA | Chassi | 7 | 1032142044000 | BASE DA PEDALEIRA TRASEIRA DIREITA ZT310-T | 1
ZTT11 | 0 | 0 | T310 | T310 | E162 | CONJUNTO DA PEDALEIRA DOURADA | Chassi | 8 | 1032142045000 | BASE DA PEDALEIRA DIANTEIRA ESQUERDA ZT310-T | 1
ZTT11 | 0 | 0 | T310 | T310 | E162 | CONJUNTO DA PEDALEIRA DOURADA | Chassi | 9 | 1032142046000 | BASE DA PEDALEIRA DIANTEIRA DIREITA ZT310-T | 1
ZTT11 | 0 | 0 | T310 | T310 | E162 | CONJUNTO DA PEDALEIRA DOURADA | Chassi | 10 | 1250501010000 | ARRUELA ZT310-R | 4
ZTT11 | 0 | 0 | T310 | T310 | E163 | CONJUNTO DA PEDALEIRA CINZA | Chassi | 1 | 1244200036000 | BORRACHA DO PEDAL ZT310-T | 4
ZTT11 | 0 | 0 | T310 | T310 | E163 | CONJUNTO DA PEDALEIRA CINZA | Chassi | 2 | 1274200051000 | PLACA DE COBERTURA DA BORRACHA DA PEDALEIRA ZT310-R ZT310-T | 4
ZTT11 | 0 | 0 | T310 | T310 | E163 | CONJUNTO DA PEDALEIRA CINZA | Chassi | 3 | 1251100224000 | PINO DA PEDALEIRA ZT310-T | 2
ZTT11 | 0 | 0 | T310 | T310 | E163 | CONJUNTO DA PEDALEIRA CINZA | Chassi | 4 | 1274200254093 | BUSH Φ12×Φ6×19 (ENVIRONMENTAL COLOR) | 2
ZTT11 | 0 | 0 | T310 | T310 | E163 | CONJUNTO DA PEDALEIRA CINZA | Chassi | 5 | 1250205038000 | PARAFUSO M5X12 ZT310-V ZT310-T | 4
ZTT11 | 0 | 0 | T310 | T310 | E163 | CONJUNTO DA PEDALEIRA CINZA | Chassi | 6 | 4064200009051 | BASE DA PEDALEIRA TRASEIRA ESQUERDA ZT310-T | 1
ZTT11 | 0 | 0 | T310 | T310 | E163 | CONJUNTO DA PEDALEIRA CINZA | Chassi | 7 | 4064200010051 | BASE DA PEDALEIRA TRASEIRA DIREITA ZT310-T | 1
ZTT11 | 0 | 0 | T310 | T310 | E163 | CONJUNTO DA PEDALEIRA CINZA | Chassi | 8 | 4064200011051 | BASE DA PEDALEIRA DIANTEIRA ESQUERDA ZT310-T | 1
ZTT11 | 0 | 0 | T310 | T310 | E163 | CONJUNTO DA PEDALEIRA CINZA | Chassi | 9 | 4064200012051 | BASE DA PEDALEIRA DIANTEIRA DIREITA ZT310-T | 1
ZTT11 | 0 | 0 | T310 | T310 | E163 | CONJUNTO DA PEDALEIRA CINZA | Chassi | 10 | 1250501010000 | ARRUELA ZT310-R | 4